## PLANILHA ORÇAMENTÁRIA
ESTADO DE ALAGOAS PREFEITURA MUNICIPAL DE FEIRA GRANDE – ALAGOAS Rua 7 de Setembro nº 15 – Centro – CEP 57340-000 – CNPJ 12.207.528/0001-15
PLANILHA ORÇAMENTÁRIA
CONTRATO Nº: | [5 empty] | DATA: JULHO / 2022
OBRA: |  |  | CONSTRUÇÃO DO ESTÁDIO DE FEIRA GRANDE |  |  | BDI |  |  | 27.93%
ENDEREÇO: |  |  | FEIRA GRANDE - ALAGOAS |  |  | FONTE |  | SINAPI | 2022-05-01
VALOR POR UNIDADE: |  |  | 1981931.1049 |  |  |  |  | ORSE | 2022-04-01
[6 empty] | ÁREA DO TERRENO |  | 13754.79 | m²
ITEM | FONTE | CÓDIGO | DESCRIÇÃO DOS SERVIÇOS | UNID. | QUANT. | CUSTO UNIT. (R$) | PREÇO (C/BDI) UNIT. (R$) | CUSTO TOTAL (R$) | PREÇO (C/BDI) TOTAL (R$)
1 |  |  | SERVIÇOS PRELIMINARES
1.1 | 0RSE | 51 | PLACA DE OBRA (PARA CONSTRUCAO CIVIL) EM CHAPA GALVANIZADA *N. 22*, ADESIVADA, DE *2,0 X 1,125* M | m² | 6 | 371.73 | 475.5542 | 2230.38 | 2853.3251
1.2 | 0RSE | 6096 | LIGAÇÃO PREDIAL DE ÁGUA EM MURETA DE CONCRETO, PROVISÓRIA OU DEFINITIVA, COM FORNECIMENTO DE MATERIAL, INCLUSIVE MURETA E HIDRÔMETRO, REDE DN 50MM | un | 1 | 574.51 | 734.9706 | 574.51 | 734.9706
1.3 | SINAPI | 41598 | ENTRADA PROVISORIA DE ENERGIA ELETRICA AEREA TRIFASICA 40A EM POSTE MADEIRA | un | 1 | 1300.03 | 1663.1284 | 1300.03 | 1663.1284
1.4 | SINAPI | 99059 | LOCACAO CONVENCIONAL DE OBRA, UTILIZANDO GABARITO DE TÁBUAS CORRIDAS PONTALETADAS A CADA 2,00M - 2 UTILIZAÇÕES. AF_10/2018 | m² | 378.05 | 47.89 | 61.2657 | 18104.8145 | 23161.4892
1.5 | ORSE | 4816 | LOCAÇÃO DE MURO, INCLUSIVE EXECUÇÃO DE GABARITO DE MADEIRA. | m | 483.58 | 1.12 | 1.4328 | 541.6096 | 692.8812
1.6 | SINAPI | 93207 | EXECUÇÃO DE ESCRITÓRIO EM CANTEIRO DE OBRA EM CHAPA DE MADEIRA COMPENSADA, NÃO INCLUSO MOBILIÁRIO E EQUIPAMENTOS. AF_02/2016 | m² | 9 | 1082.34 | 1384.6376 | 9741.06 | 12461.7381
SUB-TOTAL ITEM 1 | [7 empty] | 32492.4041 | 41567.5326
2 |  |  | MURO
2.1 |  |  | INFRAESTRUTURA
2.1.1 | SINAPI | 93358 | ESCAVAÇÃO MANUAL DE VALA COM PROFUNDIDADE MENOR OU IGUAL A 1,30 M. AF_03/2016 | m³ | 77.3728 | 59.02 | 75.5043 | 4566.5427 | 5841.978
2.1.2 | SINAPI | 94963 | CONCRETO FCK = 15MPA, TRAÇO 1:3,4:3,5 (CIMENTO/ AREIA MÉDIA/ BRITA 1) - PREPARO MECÂNICO COM BETONEIRA 400 L. AF_07/2016 | m³ | 33.5669 | 357.98 | 457.9638 | 12016.2908 | 15372.4408
2.1.3 | SINAPI | 103670 | LANÇAMENTO COM USO DE BALDES, ADENSAMENTO E ACABAMENTO DE CONCRETO EM ESTRUTURAS. AF_12/2015 | m³ | 33.5669 | 202.38 | 258.9047 | 6793.276 | 8690.6379
2.1.4 | SINAPI | 103326 | ALVENARIA DE VEDAÇÃO DE BLOCOS CERÂMICOS FURADOS NA VERTICAL DE 19X19X39CM (ESPESSURA 19CM) DE PAREDES COM ÁREA LÍQUIDA MAIOR OU IGUAL A 6M² SEM VÃOS E ARGAMASSA DE ASSENTAMENTO COM PREPARO EM BETONEIRA. AF_06/2014 | m² | 96.716 | 79.69 | 101.9474 | 7707.298 | 9859.9464
SUB-TOTAL ITEM 4.1 | [7 empty] | 31083.4075 | 39765.0032
2.2 |  |  | SUPERESTRUTURA
2.2.1 | SINAPI | 103328 | ALVENARIA DE VEDAÇÃO DE BLOCOS CERÂMICOS FURADOS NA HORIZONTAL DE 9X19X19 CM (ESPESSURA 9 CM) E ARGAMASSA DE ASSENTAMENTO COM PREPARO EM BETONEIRA. AF_12/2021 | m² | 1063.876 | 69.86 | 89.3719 | 74322.3774 | 95080.6174
2.2.2 | SINAPI | 95957 | (COMPOSIÇÃO REPRESENTATIVA) EXECUÇÃO DE ESTRUTURAS DE CONCRETO ARMADO, PARA EDIFICAÇÃO INSTITUCIONAL TÉRREA, FCK = 25 MPA. AF_01/2017 | m³ | 30.0352 | 3571.32 | 4568.7897 | 107265.3105 | 137224.5117
SUB-TOTAL ITEM 4.2 | [7 empty] | 181587.6878 | 232305.129
2.3 |  |  | REVESTIMENTOS
2.3.1 | SINAPI | 87894 | CHAPISCO APLICADO EM ALVENARIA (SEM PRESENÇA DE VÃOS) E ESTRUTURAS DE CONCRETO DE FACHADA, COM COLHER DE PEDREIRO. ARGAMASSA TRAÇO 1:3 COM PREPARO EM BETONEIRA 400L. AF_06/2014 | m² | 2127.752 | 5.06 | 6.4733 | 10766.4251 | 13773.4877
2.3.2 | SINAPI | 87529 | MASSA ÚNICA, PARA RECEBIMENTO DE PINTURA, EM ARGAMASSA TRAÇO 1:2:8, PREPARO MECÂNICO COM BETONEIRA 400L, APLICADA MANUALMENTE EM FACES INTERNAS DE PAREDES, ESPESSURA DE 20MM, COM EXECUÇÃO DE TALISCAS. AF_06/2014 | m² | 686.4 | 29.53 | 37.7777 | 20269.392 | 25930.6332
SUB-TOTAL ITEM 4.3 | [7 empty] | 31035.8171 | 39704.1208
2.4 |  |  | PINTURA
2.4.1 | SINAPI | 95305 | TEXTURA ACRÍLICA, APLICAÇÃO MANUAL EM PAREDE, UMA DEMÃO. AF_09/2016 | m² | 686.4 | 9.57 | 12.2429 | 6568.848 | 8403.5272
2.4.2 | SINAPI | 100758 | PINTURA COM TINTA ALQUÍDICA DE ACABAMENTO (ESMALTE SINTÉTICO ACETINADO) APLICADA A ROLO OU PINCEL SOBRE SUPERFÍCIES METÁLICAS (EXCETO PERFIL) EXECUTADO EM OBRA (02 DEMÃOS). AF_01/2020 | m² | 17.6 | 35.33 | 45.1977 | 621.808 | 795.479
SUB-TOTAL ITEM 4.4 | [7 empty] | 7190.656 | 9199.0062
2.5 |  |  | DIVERSOS
2.5.1 | ORSE | 9290 | Portão de ferro de abrir, quadro em tubo de aço galv.1 1/2", barra quadrada 1/2" na vertical e barra chata de 1 x 3/16" na horizontal, inclusive dobradiças e e ferrolho | m² | 17.6 | 467.02 | 597.4587 | 8219.552 | 10515.2729
SUB-TOTAL ITEM 4.5 | [7 empty] | 8219.552 | 10515.2729
3.0 |  |  | CAMPO
3.1 |  |  | SISTEMA DE DRENAGEM
3.1.1 | SINAPI | 93358 | ESCAVAÇÃO MANUAL DE VALA COM PROFUNDIDADE MENOR OU IGUAL A 1,30 M. AF_03/2016 | m³ | 289.77 | 59.02 | 75.5043 | 17102.2254 | 21878.877
3.1.2 | SINAPI | 102690 | DRENO ESPINHA DE PEIXE (SEÇÃO (0,40 X 0,40 M), COM TUBO DE PEAD CORRUGADO PERFURADO, DN 100 MM, ENCHIMENTO COM BRITA, ENVOLVIDO COM MANTA GEOTÊXTIL, INCLUSIVE CONEXÕES. AF_07/2021 | m | 1159.08 | 66.19 | 84.6769 | 76719.5052 | 98147.263
3.1.5 | COMP | 6 | CAIXA DE AREIA 40X40X40CM EM ALVENARIA - EXECUÇÃO | un | 6 | 161.1184 | 206.1187 | 966.7101 | 1236.7122
SUB-TOTAL ITEM 5.1 | [7 empty] | 94788.4407 | 121262.8522
3.2 |  |  | SISTEMA DE IRRIGAÇÃO
3.2.1 | SINAPI | 93358 | ESCAVAÇÃO MANUAL DE VALA COM PROFUNDIDADE MENOR OU IGUAL A 1,30 M. AF_03/2016 | m³ | 11.2818 | 59.02 | 75.5043 | 665.8518 | 851.8243
3.2.2 | ORSE | 8219 | CONJUNTO MOTO-BOMBA SCHNEIDER MOTOR 10CV, TRIFÁSICO (OU SIMILAR) | un | 1 | 5181.33 | 6628.4755 | 5181.33 | 6628.4755
3.2.3 | ORSE | 9812 | PAINEL ELÉTRICO P/ BOMBA, COM CHAVE DE PARTIDA DIRETA (MANUAL/AUTOMÁTICA), 15 CV, TRIFÁSICO | un | 1 | 1918.17 | 2453.9149 | 1918.17 | 2453.9149
3.2.4 | SINAPI | 89413 | JOELHO 90 GRAUS, PVC, SOLDÁVEL, DN 32MM, INSTALADO EM RAMAL DE DISTRIBUIÇÃO DE ÁGUA - FORNECIMENTO E INSTALAÇÃO. AF_12/2014 | un | 4 | 5.73 | 7.3304 | 22.92 | 29.3216
3.2.5 | SINAPI | 75051/003 | TUBO DE PVC SOLDAVEL, SEM CONEXOES 32MM - FORNECIMENTO E INSTALACAO | m | 403.88 | 9.65 | 12.3452 | 3897.442 | 4985.9976
3.2.6 | SINAPI | 72809 | TE PVC SOLDAVEL COM ROSCA AGUA FRIA 32MMX32MMX3/4" - FORNECIMENTO E INSTALACAO | un | 15 | 11.43 | 14.6224 | 171.45 | 219.336
3.2.7 | ORSE | 9461 | ASPERSOR ROTOR, P/IRRIGAÇÃO REF.8005-SS, ENTRADA ROSCADA DE 1", FÊMEA BSP, COLUNA AÇO INOX, MARCA RAIN BIRD OU SIMILAR | un | 15 | 329.35 | 421.3375 | 4940.25 | 6320.0618
3.2.8 | ORSE | 9813 | JUNTA ARTICULADA SWING JOINT TSJ 1"X1" BSP | un | 15 | 196.01 | 250.7556 | 2940.15 | 3761.3339
SUB-TOTAL ITEM 5.2 | [7 empty] | 19737.5638 | 25250.2654
3.3 |  |  | GRAMADO
3.3.1 | SINAPI | 98504 | PLANTIO DE GRAMA EM PLACAS. AF_05/2018 | m² | 6176.64 | 15.03 | 19.2279 | 92834.8992 | 118763.6865
3.3.2 | COMP | 3 | REGULARIZAÇÃO, NIVELAMENTO E ESPALHAMENTO DA MISTURA FÉRTIL ORGÂNICA - INCLUINDO ADULBO - ALTURA = 20CM | m² | 6176.64 | 14.542 | 18.6036 | 89820.6989 | 114907.6201
SUB-TOTAL ITEM 5.3 | [7 empty] | 182655.5981 | 233671.3066
4.0 |  |  | BILHETERIA, BANHEIROS, VESTIÁRIOS E ADMINISTRAÇÃO
4.1 |  |  | INFRAESTRUTURA
4.1.1 | SINAPI | 93358 | ESCAVAÇÃO MANUAL DE VALA COM PROFUNDIDADE MENOR OU IGUAL A 1,30 M. AF_03/2016 | m³ | 19.5912 | 59.02 | 75.5043 | 1156.2726 | 1479.2196
4.1.2 | SINAPI | 94963 | CONCRETO FCK = 15MPA, TRAÇO 1:3,4:3,5 (CIMENTO/ AREIA MÉDIA/ BRITA 1) - PREPARO MECÂNICO COM BETONEIRA 400 L. AF_07/2016 | m³ | 8.4367 | 357.98 | 457.9638 | 3020.1699 | 3863.7033
4.1.3 | SINAPI | 103670 | LANÇAMENTO COM USO DE BALDES, ADENSAMENTO E ACABAMENTO DE CONCRETO EM ESTRUTURAS. AF_12/2015 | m³ | 8.4367 | 202.38 | 258.9047 | 1707.4193 | 2184.3016
4.1.4 | SINAPI | 87481 | ALVENARIA DE VEDAÇÃO DE BLOCOS CERÂMICOS FURADOS NA VERTICAL DE 19X19X39CM (ESPESSURA 19CM) DE PAREDES COM ÁREA LÍQUIDA MAIOR OU IGUAL A 6M² SEM VÃOS E ARGAMASSA DE ASSENTAMENTO COM PREPARO EM BETONEIRA. AF_06/2014 | m² | 24.489 | 79.69 | 101.9474 | 1951.5284 | 2496.5903
4.1.5 | ORSE | 6456 | CONCRETO ARMADO FCK=21,0MPA, USINADO, BOMBEADO, ADENSADO E LANÇADO, PARA USO GERAL, COM FORMAS PLANAS EM COMPENSADO RESINADO 12MM (05 USOS) | m³ | 3.2652 | 1442.73 | 1845.6845 | 4710.802 | 6026.529
4.1.6 | SINAPI | 74106/001 | IMPERMEABILIZACAO DE ESTRUTURAS ENTERRADAS, COM TINTA ASFALTICA, DUAS DEMAOS. | m² | 65.304 | 7.92 | 10.1321 | 517.2077 | 661.6638
SUB-TOTAL ITEM 6.1 | [7 empty] | 13063.3999 | 16712.0075
4.2 |  |  | SUPERESTRUTURA
4.2.1 | SINAPI | 87507 | ALVENARIA DE VEDAÇÃO DE BLOCOS CERÂMICOS FURADOS NA HORIZONTAL DE 9X14X19CM (ESPESSURA 9CM) DE PAREDES COM ÁREA LÍQUIDA MAIOR OU IGUAL A 6M² SEM VÃOS E ARGAMASSA DE ASSENTAMENTO COM PREPARO EM BETONEIRA. AF_06/2014 | m² | 424.476 | 69.86 | 89.3719 | 29653.8934 | 37936.2258
4.2.2 | ORSE | 6456 | CONCRETO ARMADO FCK=21,0MPA, USINADO, BOMBEADO, ADENSADO E LANÇADO, PARA USO GERAL, COM FORMAS PLANAS EM COMPENSADO RESINADO 12MM (05 USOS) | m³ | 5.6052 | 1442.73 | 1845.6845 | 8086.7902 | 10345.4307
4.2.3 | SINAPI | 74141/001 | LAJE PRE-MOLD BETA 11 P/1KN/M2 VAOS 4,40M/INCL VIGOTAS TIJOLOS ARMADURA NEGATIVA CAPEAMENTO 3CM CONCRETO 20MPA ESCORAMENTO MATERIAL E MAO DE OBRA. | m² | 262.39 | 77.83 | 99.5679 | 20421.8137 | 26125.6263
SUB-TOTAL ITEM 6.2 | [7 empty] | 58162.4973 | 74407.2827
4.3 |  |  | COBERTA
4.3.1 | SINAPI | 98546 | IMPERMEABILIZAÇÃO DE SUPERFÍCIE COM MANTA ASFÁLTICA, UMA CAMADA, INCLUSIVE APLICAÇÃO DE PRIMER ASFÁLTICO, E=3MM. AF_06/2018 | m² | 262.39 | 118.76 | 151.9297 | 31161.4364 | 39864.8256
4.3.2 | SINAPI | 98563 | PROTEÇÃO MECÂNICA DE SUPERFÍCIE HORIZONTAL COM ARGAMASSA DE CIMENTO E AREIA, TRAÇO 1:3, E=2CM. AF_06/2018 | m² | 262.39 | 28.95 | 37.0357 | 7596.1905 | 9717.8065
SUB-TOTAL ITEM 6.3 | [7 empty] | 38757.6269 | 49582.6321
4.4 |  |  | PISOS
4.4.1 | SINAPI | 96620 | LASTRO DE CONCRETO, PREPARO MECÂNICO, INCLUSOS ADITIVO IMPERMEABILIZANTE, LANÇAMENTO E ADENSAMENTO | m³ | 18.3673 | 480.94 | 615.2665 | 8833.5693 | 11300.7852
4.4.2 | SINAPI | 72136 | PISO INDUSTRIAL DE ALTA RESISTENCIA, ESPESSURA 8MM, INCLUSO JUNTAS DE DILATACAO PLASTICAS E POLIMENTO MECANIZADO | m² | 262.39 | 64.76 | 82.8475 | 16992.3764 | 21738.3471
4.4.3 | SINAPI | 92396 | EXECUÇÃO DE PASSEIO EM PISO INTERTRAVADO, COM BLOCO RETANGULAR COR NATURAL DE 20 X 10 CM, ESPESSURA 6 CM. AF_12/2015 | m² | 2578 | 60.33 | 77.1802 | 155530.74 | 198970.4757
SUB-TOTAL ITEM 6.4 | [7 empty] | 181356.6857 | 232009.608
4.5 |  |  | REVESTIMENTOS
4.5.1 | SINAPI | 87893 | CHAPISCO APLICADO EM ALVENARIA (SEM PRESENÇA DE VÃOS) E ESTRUTURAS DE CONCRETO DE FACHADA, COM COLHER DE PEDREIRO. ARGAMASSA TRAÇO 1:3 COM PREPARO EM BETONEIRA 400L. AF_06/2014 | m² | 848.952 | 5.06 | 6.4733 | 4295.6971 | 5495.4453
4.5.2 | SINAPI | 87529 | MASSA ÚNICA, PARA RECEBIMENTO DE PINTURA, EM ARGAMASSA TRAÇO 1:2:8, PREPARO MECÂNICO COM BETONEIRA 400L, APLICADA MANUALMENTE EM FACES INTERNAS DE PAREDES, ESPESSURA DE 20MM, COM EXECUÇÃO DE TALISCAS. AF_06/2014 | m² | 848.952 | 29.53 | 37.7777 | 25069.5526 | 32071.4786
4.5.3 | SINAPI | 89045 | (COMPOSIÇÃO REPRESENTATIVA) DO SERVIÇO DE REVESTIMENTO CERÂMICO PARA AMBIENTES DE ÁREAS MOLHADAS, MEIA PAREDE OU PAREDE INTEIRA, COM PLACAS TIPO GRÊS OU SEMI-GRÊS, DIMENSÕES 20X20 CM, PARA EDIFICAÇÃO HABITACIONAL MULTIFAMILIAR (PRÉDIO). AF_11/2014 | m² | 244.4 | 61.98 | 79.291 | 15147.912 | 19378.7238
SUB-TOTAL ITEM 6.5 | [7 empty] | 44513.1617 | 56945.6477
4.6 |  |  | PINTURA
4.6.1 | SINAPI | 88489 | APLICAÇÃO MANUAL DE PINTURA COM TINTA LÁTEX ACRÍLICA EM PAREDES, DUAS DEMÃOS. AF_06/2014 | m² | 180.076 | 10.61 | 13.5734 | 1910.6064 | 2444.2387
4.6.2 | SINAPI | 88488 | APLICAÇÃO MANUAL DE PINTURA COM TINTA LÁTEX ACRÍLICA EM TETO, DUAS DEMÃOS. AF_06/2014 | m² | 262.39 | 12.03 | 15.39 | 3156.5517 | 4038.1766
4.6.3 | SINAPI | 95305 | TEXTURA ACRÍLICA, APLICAÇÃO MANUAL EM PAREDE, UMA DEMÃO. AF_09/2016 | m² | 424.476 | 9.57 | 12.2429 | 4062.2353 | 5196.8176
SUB-TOTAL ITEM 6.6 | [7 empty] | 9129.3934 | 11679.233
4.7 |  |  | ESQUADRIAS
4.7.1 | SINAPI | 91341 | PORTA EM ALUMÍNIO DE ABRIR TIPO VENEZIANA COM GUARNIÇÃO, FIXAÇÃO COM PARAFUSOS - FORNECIMENTO E INSTALAÇÃO. AF_08/2015 | Und | 11 | 627.92 | 803.2981 | 6907.12 | 8836.2786
4.7.2 | SINAPI | 94570 | JANELA DE ALUMÍNIO DE CORRER, 2 FOLHAS, FIXAÇÃO COM PARAFUSO SOBRE CONTRAMARCO (EXCLUSIVE CONTRAMARCO), COM VIDROS PADRONIZADA. AF_07/2016 | m² | 2.88 | 354.03 | 452.9106 | 1019.6064 | 1304.3825
4.7.3 | ORSE | 3625 | Porta em madeira compensada (canela), lisa, semi-ôca, (0.60 x 1,60 a 1.80m) , revestida c/fórmica, inclusive batentes e ferragens (livre/ocupado) | Und. | 13 | 590.46 | 755.3755 | 7675.98 | 9819.8812
4.7.4 | SINAPI | 93184 | VERGA PRÉ-MOLDADA PARA PORTAS COM ATÉ 1,5 M DE VÃO. AF_03/2016 | m | 16.5 | 33.08 | 42.3192 | 545.82 | 698.2675
4.7.5 | SINAPI | 93183 | VERGA PRÉ-MOLDADA PARA JANELAS COM MAIS DE 1,5 M DE VÃO. AF_03/2016 | m | 4.8 | 59.12 | 75.6322 | 283.776 | 363.0346
SUB-TOTAL ITEM 6.7 | [7 empty] | 16432.3024 | 21021.8445
4.8 |  |  | INSTALAÇÕES ELÉTRICAS
4.8.1 | SINAPI | 93141 | PONTO DE TOMADA RESIDENCIAL INCLUINDO TOMADA 10A/250V, CAIXA ELÉTRICA, ELETRODUTO, CABO, RASGO, QUEBRA E CHUMBAMENTO. AF_01/2016 | Und | 10 | 160.49 | 205.3149 | 1604.9 | 2053.1486
4.8.2 | SINAPI | 93128 | PONTO DE ILUMINAÇÃO RESIDENCIAL INCLUINDO INTERRUPTOR SIMPLES, CAIXA ELÉTRICA, ELETRODUTO, CABO, RASGO, QUEBRA E CHUMBAMENTO (EXCLUINDO LUMINÁRIA E LÂMPADA). AF_01/2016 | Und | 28 | 127.26 | 162.8037 | 3563.28 | 4558.5041
4.8.3 | SINAPI | 97585 | LUMINÁRIA TIPO CALHA, DE SOBREPOR, COM 2 LÂMPADAS TUBULARES DE 18 W - FORNECIMENTO E INSTALAÇÃO. AF_11/2017 | Und | 28 | 159.31 | 203.8053 | 4460.68 | 5706.5479
4.8.4 | SINAPI | 92982 | CABO DE COBRE FLEXÍVEL ISOLADO, 16 MM², ANTI-CHAMA 0,6/1,0 KV, PARA DISTRIBUIÇÃO - FORNECIMENTO E INSTALAÇÃO. AF_12/2015 | m | 58.32 | 19.38 | 24.7928 | 1130.2416 | 1445.9181
4.8.5 | SINAPI | 92979 | CABO DE COBRE FLEXÍVEL ISOLADO, 10 MM², ANTI-CHAMA 450/750 V, PARA DISTRIBUIÇÃO - FORNECIMENTO E INSTALAÇÃO. AF_12/2015 | m | 405.75 | 11.64 | 14.8911 | 4722.93 | 6042.0443
4.8.6 | SINAPI | 91928 | CABO DE COBRE FLEXÍVEL ISOLADO, 4 MM², ANTI-CHAMA 450/750 V, PARA CIRCUITOS TERMINAIS - FORNECIMENTO E INSTALAÇÃO. AF_12/2015 | m | 207.33 | 6.97 | 8.9167 | 1445.0901 | 1848.7038
4.8.7 | SINAPI | 74131/004 | QUADRO DE DISTRIBUICAO DE ENERGIA DE EMBUTIR, EM CHAPA METALICA, PARA 18 DISJUNTORES TERMOMAGNETICOS MONOPOLARES, COM BARRAMENTO TRIFASICO E NEUTRO, FORNECIMENTO E INSTALACAO | und | 2 | 284.38 | 363.8073 | 568.76 | 727.6147
4.8.8 | SINAPI | 93653 | DISJUNTOR MONOPOLAR TIPO DIN, CORRENTE NOMINAL DE 10A - FORNECIMENTO E INSTALAÇÃO. AF_04/2016 | und | 2 | 10.19 | 13.0361 | 20.38 | 26.0721
4.8.9 | SINAPI | 93654 | DISJUNTOR MONOPOLAR TIPO DIN, CORRENTE NOMINAL DE 16A - FORNECIMENTO E INSTALAÇÃO. AF_04/2016 | und | 2 | 10.62 | 13.5862 | 21.24 | 27.1723
4.8.10 | SINAPI | 93655 | DISJUNTOR MONOPOLAR TIPO DIN, CORRENTE NOMINAL DE 20A - FORNECIMENTO E INSTALAÇÃO. AF_04/2016 | und | 2 | 11.39 | 14.5712 | 22.78 | 29.1425
4.8.11 | SINAPI | 74130/004 | DISJUNTOR TERMOMAGNETICO TRIPOLAR PADRAO NEMA (AMERICANO) 10 A 50A 240V, FORNECIMENTO E INSTALACAO | und | 2 | 87.38 | 111.7852 | 174.76 | 223.5705
SUB-TOTAL ITEM 6.8 | [7 empty] | 17735.0417 | 22688.4388
4.9 |  |  | INSTALAÇÕES HIDROSSANITÁRIAS
4.9.1 | SINAPI | 6149 | SIFAO PLASTICO TIPO COPO PARA PIA OU LAVATORIO, 1 X 1.1/2 " | un | 22 | 11.84 | 15.1469 | 260.48 | 333.2321
4.9.2 | SINAPI | 89957 | PONTO DE CONSUMO TERMINAL DE ÁGUA FRIA (SUBRAMAL) COM TUBULAÇÃO DE PVC, DN 25 MM, INSTALADO EM RAMAL DE ÁGUA, INCLUSOS RASGO E CHUMBAMENTO EM ALVENARIA. AF_12/2014 | pt | 56 | 118.5 | 151.5971 | 6636 | 8489.4348
4.9.3 | ORSE | 1679 | PONTO DE ESGOTO COM TUBO DE PVC RÍGIDO SOLDAVEL DE 40mm | pt | 33 | 74.66 | 95.5125 | 2463.78 | 3151.9138
4.9.4 | ORSE | 1678 | PONTO DE ESGOTO COM TUBO DE PVC RÍGIDO SOLDAVEL DE 50mm | pt | 8 | 118.16 | 151.1621 | 945.28 | 1209.2967
4.9.5 | ORSE | 1683 | PONTO DE ESGOTO COM TUBO DE PVC RÍGIDO SOLDAVEL DE 100mm | pt | 13 | 120.87 | 154.629 | 1571.31 | 2010.1769
4.9.6 | SINAPI | 90694 | TUBO DE PVC PARA REDE COLETORA DE ESGOTO DE PAREDE MACIÇA, DN 100 MM, JUNTA ELÁSTICA, INSTALADO EM LOCAL COM NÍVEL BAIXO DE INTERFERÊNCIAS - FORNECIMENTO E ASSENTAMENTO. AF_06/2015 | m | 225 | 46.81 | 59.884 | 10532.25 | 13473.9074
4.9.7 | SINAPI | 88503 | CAIXA D´ÁGUA EM POLIETILENO, 1000 LITROS, COM ACESSÓRIOS | un | 0 | 652.94 | 835.3061 | 0 | 0
4.9.8 | SINAPI | 729 | BOMBA CENTRIFUGA COM MOTOR ELETRICO MONOFASICO, POTENCIA 0,33 HP, BOCAIS 1" X 3/4", DIAMETRO DO ROTOR 99 MM, HM/Q = 4 MCA / 8,5 M3/H A 18 MCA / 0,90 M3/H | un | 1 | 781 | 999.1333 | 781 | 999.1333
4.9.9 | COMP | 8 | CISTERNA EM ALVENARIA DE 1 VEZ | un | 1 | 7494.43 | 9587.6243 | 7494.43 | 9587.6243
4.9.10 | SINAPI | 93358 | ESCAVAÇÃO MANUAL DE VALA COM PROFUNDIDADE MENOR OU IGUAL A 1,30 M. AF_03/2016 | m³ | 0 | 59.02 | 75.5043 | 0 | 0
4.9.11 | SINAPI | 90087 | ESCAVAÇÃO MECANIZADA DE VALA COM PROF. DE 3,0 M ATÉ 4,5 M(MÉDIA ENTRE MONTANTE E JUSANTE/UMA COMPOSIÇÃO POR TRECHO), COM ESCAVADEIRA HIDRÁULICA (1,2 M3/155 HP), LARG. DE 1,5 M A 2,5 M, EM SOLO DE 1A CATEGORIA, EM LOCAIS COM ALTO NÍVEL DE INTERFERÊNCIA. AF_01/2015 | m³ | 70.7442 | 8.54 | 10.9252 | 604.1555 | 772.8961
4.9.12 | SINAPI | 91785 | (COMPOSIÇÃO REPRESENTATIVA) DO SERVIÇO DE INSTALAÇÃO DE TUBOS DE PVC, SOLDÁVEL, ÁGUA FRIA, DN 25 MM (INSTALADO EM RAMAL, SUB-RAMAL, RAMAL DE DISTRIBUIÇÃO OU PRUMADA), INCLUSIVE CONEXÕES, CORTES E FIXAÇÕES, PARA PRÉDIOS. AF_10/2015 | m | 162.21 | 37 | 47.3341 | 6001.77 | 7678.0644
4.9.13 | SINAPI | 98093 | FILTRO ANAERÓBIO RETANGULAR, EM ALVENARIA COM BLOCOS DE CONCRETO, DIMENSÕES INTERNAS: 1,6 X 5,6 X 1,67 M, VOLUME ÚTIL: 10752 L (PARA 103 CONTRIBUINTES). AF_05/2018 | un | 1 | 11600.37 | 14840.3533 | 11600.37 | 14840.3533
4.9.14 | SINAPI | 98085 | TANQUE SÉPTICO RETANGULAR, EM ALVENARIA COM BLOCOS DE CONCRETO, DIMENSÕES INTERNAS: 1,6 X 4,4 X 1,8 M, VOLUME ÚTIL: 9856 L (PARA 68 CONTRIBUINTES). AF_05/2018 | un | 1 | 7444.47 | 9523.7105 | 7444.47 | 9523.7105
4.9.15 | SINAPI | 83665 | FORNECIMENTO E INSTALACAO DE MANTA BIDIM RT - 14 | m² | 46.56 | 7.01 | 8.9679 | 326.3856 | 417.5451
4.9.16 | SINAPI | 83668 | CAMADA DRENANTE COM BRITA NUM 2 | m³ | 45 | 100.66 | 128.7743 | 4529.7 | 5794.8452
4.9.17 | COMP | 2 | EXECUCAO DE DRENOS EM TUBOS DRENANTES, PVC, DIAM=100 MM | m | 45 | 12.7401 | 16.2984 | 573.3045 | 733.4284
SUB-TOTAL ITEM 6.9 | [7 empty] | 61764.6856 | 79015.5622
4.10 |  |  | LOUÇAS E METAIS
4.10.1 | SINAPI | 100849 | ASSENTO SANITÁRIO CONVENCIONAL - FORNECIMENTO E INSTALACAO. AF_01/2020 | un | 13 | 37.47 | 47.9354 | 487.11 | 623.1598
4.10.2 | SINAPI | 86932 | VASO SANITÁRIO SIFONADO COM CAIXA ACOPLADA LOUÇA BRANCA - PADRÃO MÉDIO, INCLUSO ENGATE FLEXÍVEL EM METAL CROMADO, 1/2 X 40CM - FORNECIMENTO E INSTALAÇÃO. AF_12/2013 | un | 13 | 485.49 | 621.0874 | 6311.37 | 8074.1356
4.10.3 | SINAPI | 86901 | CUBA DE EMBUTIR OVAL EM LOUÇA BRANCA, 35 X 50CM OU EQUIVALENTE - FORNECIMENTO E INSTALAÇÃO. AF_01/2020 | un | 12 | 130.32 | 166.7184 | 1563.84 | 2000.6205
4.10.4 | SINAPI | 86915 | TORNEIRA CROMADA DE MESA, 1/2 OU 3/4, PARA LAVATÓRIO, PADRÃO MÉDIO - FORNECIMENTO E INSTALAÇÃO. AF_01/2020 | un | 12 | 119.81 | 153.2729 | 1437.72 | 1839.2752
4.10.5 | SINAPI | 11681 | ENGATE/RABICHO FLEXIVEL PLASTICO (PVC OU ABS) BRANCO 1/2 " X 40 CM | un | 12 | 4.41 | 5.6417 | 52.92 | 67.7006
4.10.6 | SINAPI | 100858 | MICTÓRIO SIFONADO LOUÇA BRANCA  PADRÃO MÉDIO  FORNECIMENTO E INSTALAÇÃO. AF_01/2020 | un | 10 | 602.54 | 770.8294 | 6025.4 | 7708.2942
SUB-TOTAL ITEM 6.10 | [7 empty] | 15878.36 | 20313.1859
4.11 |  |  | GRANITOS
4.11.1 | SINAPI | 38364 | BANCADA EM GRANITO CINZA L=60CM | m | 4.9 | 215.53 | 275.7275 | 1056.097 | 1351.0649
4.11.2 | SINAPI | 102253 | DIVISORIA SANITÁRIA, TIPO CABINE, EM GRANITO CINZA POLIDO, ESP = 3CM, ASSENTADO COM ARGAMASSA COLANTE AC III-E, EXCLUSIVE FERRAGENS. AF_01/2021 | m² | 25.74 | 732.89 | 937.5862 | 18864.5886 | 24133.4682
SUB-TOTAL ITEM 6.11 | [7 empty] | 19920.6856 | 25484.5331
5.0 |  |  | DIVERSOS
5.1 | SINAPI | 102362 | ALAMBRADO PARA QUADRA POLIESPORTIVA, ESTRUTURADO POR TUBOS DE ACO GALVANIZADO, (MONTANTES COM DIAMETRO 2", TRAVESSAS E ESCORAS COM DIÂMETRO 1 ¼), COM TELA DE ARAME GALVANIZADO, FIO 14 BWG E MALHA QUADRADA 5X5CM (EXCETO MURETA). AF_03/2021 | m² | 1410.38 | 185.6 | 237.4381 | 261766.528 | 334877.9193
5.2 | ORSE | 2431 | TRAVE PARA FUTEBOL DE CAMPO | par | 1 | 2535.19 | 3243.2686 | 2535.19 | 3243.2686
5.3 | ORSE | 2426 | REDE OFICIAL P/FUTEBOL CAMPO, NYLON, FIO 3MM, MALHA 16, DIM:7,5X2,5M | par | 1 | 234.33 | 299.7784 | 234.33 | 299.7784
SUB-TOTAL ITEM 7 | [7 empty] | 264536.048 | 338420.9662
6.0 |  |  | CALÇADA
6.1 | SINAPI | 94990 | EXECUÇÃO DE PASSEIO (CALÇADA) OU PISO DE CONCRETO COM CONCRETO MOLDADO IN LOCO, FEITO EM OBRA, ACABAMENTO CONVENCIONAL, NÃO ARMADO. AF_07/2016 | m³ | 14.04 | 648.73 | 829.9203 | 9108.1692 | 11652.0809
6.2 | SINAPI | 94275 | ASSENTAMENTO DE GUIA (MEIO-FIO) EM TRECHO RETO, CONFECCIONADA EM CONCRETO PRÉ-FABRICADO, DIMENSÕES 100X15X13X20 CM (COMPRIMENTO X BASE INFERIOR X BASE SUPERIOR X ALTURA), PARA URBANIZAÇÃO INTERNA DE EMPREENDIMENTOS. AF_06/2016_P | m | 156 | 44.05 | 56.3532 | 6871.8 | 8791.0937
SUB-TOTAL ITEM 8 | [7 empty] | 15979.9692 | 20443.1746
7.0 |  |  | ARQUIBANCADA
7.1 |  |  | INFRAESTRUTURA
7.1.1 | SINAPI | 93358 | ESCAVAÇÃO MANUAL DE VALA COM PROFUNDIDADE MENOR OU IGUAL A 1,30 M. AF_03/2016 | m³ | 44.608 | 59.02 | 75.5043 | 2632.7642 | 3368.0952
7.1.2 | SINAPI | 94963 | CONCRETO FCK = 15MPA, TRAÇO 1:3,4:3,5 (CIMENTO/ AREIA MÉDIA/ BRITA 1) - PREPARO MECÂNICO COM BETONEIRA 400 L. AF_07/2016 | m³ | 18.832 | 357.98 | 457.9638 | 6741.4794 | 8624.3745
7.1.3 | SINAPI | 92873 | LANÇAMENTO COM USO DE BALDES, ADENSAMENTO E ACABAMENTO DE CONCRETO EM ESTRUTURAS. AF_12/2015 | m³ | 18.832 | 202.38 | 258.9047 | 3811.2202 | 4875.694
7.1.4 | SINAPI | 87481 | ALVENARIA DE VEDAÇÃO DE BLOCOS CERÂMICOS FURADOS NA VERTICAL DE 19X19X39CM (ESPESSURA 19CM) DE PAREDES COM ÁREA LÍQUIDA MAIOR OU IGUAL A 6M² SEM VÃOS E ARGAMASSA DE ASSENTAMENTO COM PREPARO EM BETONEIRA. AF_06/2014 | m² | 55.76 | 79.69 | 101.9474 | 4443.5144 | 5684.588
SUB-TOTAL ITEM 4.1 | [7 empty] | 17628.9781 | 22552.7517
7.2 |  |  | SUPERESTRUTURA
7.2.1 | SINAPI | 87507 | ALVENARIA DE VEDAÇÃO DE BLOCOS CERÂMICOS FURADOS NA HORIZONTAL DE 9X14X19CM (ESPESSURA 9CM) DE PAREDES COM ÁREA LÍQUIDA MAIOR OU IGUAL A 6M² SEM VÃOS E ARGAMASSA DE ASSENTAMENTO COM PREPARO EM BETONEIRA. AF_06/2014 | m² | 837.6 | 69.86 | 89.3719 | 58514.736 | 74857.9018
7.2.2 | ORSE | 6456 | CONCRETO ARMADO FCK=21,0MPA, USINADO, BOMBEADO, ADENSADO E LANÇADO, PARA USO GERAL, COM FORMAS PLANAS EM COMPENSADO RESINADO 12MM (05 USOS) | m³ | 31.392 | 1442.73 | 1845.6845 | 45290.1802 | 57939.7275
7.2.3 | SINAPI | 74141/001 | LAJE PRE-MOLD BETA 11 P/1KN/M2 VAOS 4,40M/INCL VIGOTAS TIJOLOS ARMADURA NEGATIVA CAPEAMENTO 3CM CONCRETO 20MPA ESCORAMENTO MATERIAL E MAO DE OBRA. | m² | 595.2 | 77.83 | 99.5679 | 46324.416 | 59262.8254
SUB-TOTAL ITEM 4.2 | [7 empty] | 150129.3322 | 192060.4546
7.3 |  |  | REVESTIMENTOS
7.3.1 | SINAPI | 87894 | CHAPISCO APLICADO EM ALVENARIA (SEM PRESENÇA DE VÃOS) E ESTRUTURAS DE CONCRETO DE FACHADA, COM COLHER DE PEDREIRO. ARGAMASSA TRAÇO 1:3 COM PREPARO EM BETONEIRA 400L. AF_06/2014 | m² | 802.8 | 5.06 | 6.4733 | 4062.168 | 5196.7315
7.3.2 | SINAPI | 87529 | MASSA ÚNICA, PARA RECEBIMENTO DE PINTURA, EM ARGAMASSA TRAÇO 1:2:8, PREPARO MECÂNICO COM BETONEIRA 400L, APLICADA MANUALMENTE EM FACES INTERNAS DE PAREDES, ESPESSURA DE 20MM, COM EXECUÇÃO DE TALISCAS. AF_06/2014 | m² | 802.8 | 29.53 | 37.7777 | 23706.684 | 30327.9608
SUB-TOTAL ITEM 4.3 | [7 empty] | 27768.852 | 35524.6924
7.4 |  |  | PINTURA
7.4.1 | SINAPI | 95305 | TEXTURA ACRÍLICA, APLICAÇÃO MANUAL EM PAREDE, UMA DEMÃO. AF_09/2016 | m² | 802.8 | 9.57 | 12.2429 | 7682.796 | 9828.6009
SUB-TOTAL ITEM 4.3 | [7 empty] | 7682.796 | 9828.6009
TOTAL | [8 empty] | 1981931.1049

## CRONOGRAMA FÍSICO-FINANCEIRO
ESTADO DE ALAGOAS PREFEITURA MUNICIPAL DE FEIRA GRANDE – ALAGOAS Rua 7 de Setembro nº 15 – Centro – CEP 57340-000 – CNPJ 12.207.528/0001-15
[16 empty] | BDI | 27.93%
OBRA
CONSTRUÇÃO DO ESTÁDIO DE FEIRA GRANDE
Cronograma Físico e Financeiro
Item | Descrição | Peso | Total Por Etapa | 30 DIAS (1º MÊS) |  | 60 DIAS (2º MÊS) |  | 90 DIAS (3º MÊS) |  | 120 DIAS (4º MÊS) |  | 150 DIAS (5º MÊS) |  | 180 DIAS (6º MÊS) |  | Total de Parcelas
1 | SERVIÇOS PRELIMINARES | 2.097% | 41567.5326 | 100% | 41567.5326 |  | 0 |  | 0 |  | 0 |  | 0 |  | 0 | 41567.5326 | 100%
2 | MURO
2.1 | INFRAESTRUTURA | 2.006% | 39765.0032 |  | 0 | 55% | 21870.7517 | 45% | 17894.2514 |  | 0 |  | 0 |  | 0 | 39765.0032 | 100%
2.2 | SUPERESTRUTURA | 11.72% | 232305.129 |  | 0 |  | 0 | 55.32% | 128509.2203 | 44.68% | 103795.9087 |  | 0 |  | 0 | 232305.129 | 100%
2.3 | REVESTIMENTOS | 2.003% | 39704.1208 |  | 0 |  | 0 |  | 0 | 100% | 39704.1208 |  | 0 |  | 0 | 39704.1208 | 100%
2.4 | PINTURA | 0.4641% | 9199.0062 |  | 0 |  | 0 |  | 0 | 90.91% | 8362.7329 | 9.091% | 836.2733 |  | 0 | 9199.0062 | 100%
2.5 | DIVERSOS | 0.5306% | 10515.2729 |  | 0 |  | 0 |  | 0 | 100% | 10515.2729 |  | 0 |  | 0 | 10515.2729 | 100%
3.0 | CAMPO
3.1 | SISTEMA DE DRENAGEM | 6.118% | 121262.8522 |  | 0 | 31.48% | 38175.3424 | 55.56% | 67368.2512 | 12.96% | 15719.2586 |  | 0 |  | 0 | 121262.8522 | 100%
3.2 | SISTEMA DE IRRIGAÇÃO | 1.274% | 25250.2654 |  | 0 | 27.69% | 6992.3812 | 46.15% | 11653.9687 | 26.15% | 6603.9156 |  | 0 |  | 0 | 25250.2654 | 100%
3.3 | GRAMADO | 11.79% | 233671.3066 |  | 0 |  | 0 |  | 0 | 37.5% | 87626.74 | 62.5% | 146044.5666 |  | 0 | 233671.3066 | 100%
4.0 | BILHETERIA, BANHEIROS, VESTIÁRIOS E ADMINISTRAÇÃO
4.1 | INFRAESTRUTURA | 0.8432% | 16712.0075 |  | 0 | 100% | 16712.0075 |  | 0 |  | 0 |  | 0 |  | 0 | 16712.0075 | 100%
4.2 | SUPERESTRUTURA | 3.754% | 74407.2827 |  | 0 | 12.7% | 9448.5438 | 47.62% | 35432.0394 | 39.68% | 29526.6995 |  | 0 |  | 0 | 74407.2827 | 100%
4.3 | COBERTA | 2.502% | 49582.6321 |  | 0 | 6.897% | 3419.4919 | 51.72% | 25646.189 | 41.38% | 20516.9512 |  | 0 |  | 0 | 49582.6321 | 100%
4.4 | PISOS | 11.71% | 232009.608 |  | 0 |  | 0 |  | 0 |  | 0 | 100% | 232009.608 |  | 0 | 232009.608 | 100%
4.5 | REVESTIMENTOS | 2.873% | 56945.6477 |  | 0 |  | 0 |  | 0 | 14% | 7972.3907 | 62% | 35306.3016 | 24% | 13666.9555 | 56945.6477 | 100%
4.6 | PINTURA | 0.5893% | 11679.233 |  | 0 |  | 0 |  | 0 |  | 0 | 100% | 11679.233 |  | 0 | 11679.233 | 100%
4.7 | ESQUADRIAS | 1.061% | 21021.8445 |  | 0 |  | 0 |  | 0 | 50% | 10510.9222 | 50% | 10510.9222 |  | 0 | 21021.8445 | 100%
4.8 | INSTALAÇÕES ELÉTRICAS | 1.145% | 22688.4388 |  | 0 |  | 0 |  | 0 | 38.89% | 8823.2818 | 61.11% | 13865.1571 |  | 0 | 22688.4388 | 100%
4.9 | INSTALAÇÕES HIDROSSANITÁRIAS | 3.987% | 79015.5622 |  |  | 22% | 17383.4237 | 37% | 29235.758 | 26% | 20544.0462 | 15% | 11852.3343 |  |  | 79015.5622 | 100%
4.10 | LOUÇAS E METAIS | 1.025% | 20313.1859 | [8 empty] | 38% | 7719.0107 | 62% | 12594.1753 | 20313.1859 | 100%
4.11 | GRANITOS | 1.286% | 25484.5331 | [8 empty] | 27% | 6880.8239 | 73% | 18603.7092 | 25484.5331 | 100%
5.0 | DIVERSOS | 17.08% | 338420.9662 |  | 0 | 20.93% | 70832.2953 | 34.88% | 118053.8254 | 36.05% | 121988.9529 | 8.14% | 27545.8926 |  | 0 | 338420.9662 | 100%
6.0 | CALÇADA | 1.031% | 20443.1746 | [8 empty] | 46% | 9403.8603 | 54% | 11039.3143 | 20443.1746 | 100%
7.0 | ARQUIBANCADA
7.1 | INFRAESTRUTURA | 1.138% | 22552.7517 | [8 empty] | 46% | 10374.2658 | 54% | 12178.4859 | 22552.7517 | 100%
7.2 | SUPERESTRUTURA | 9.691% | 192060.4546 | [8 empty] | 46% | 88347.8091 | 54% | 103712.6455 | 192060.4546 | 100%
7.3 | REVESTIMENTOS | 1.792% | 35524.6924 | [8 empty] | 46% | 16341.3585 | 54% | 19183.3339 | 35524.6924 | 100%
7.4 | PINTURA | 0.4959% | 9828.6009 | [8 empty] | 46% | 4521.1564 | 54% | 5307.4445 | 9828.6009 | 100%
Porcentagem |  | 100% |  |  | 2.097% |  | 9.326% |  | 21.89% |  | 24.83% |  | 31.95% |  | 9.904%
Custo |  |  | 1981931.1049 |  | 41567.5326 |  | 184834.2375 |  | 433793.5035 |  | 492211.194 |  | 633238.5734 |  | 196286.064
Porcentagem Acumulado |  |  |  |  | 2.097% |  | 11.42% |  | 33.31% |  | 58.15% |  | 90.1% |  | 100%
Custo Acumulado |  |  |  |  | 41567.5326 |  | 226401.77 |  | 660195.2735 |  | 1152406.4675 |  | 1785645.0409 |  | 1981931.1049

## MEMÓRIAL DE CÁLCULO.
ESTADO DE ALAGOAS PREFEITURA MUNICIPAL DE FEIRA GRANDE – ALAGOAS Rua 7 de Setembro nº 15 – Centro – CEP 57340-000 – CNPJ 12.207.528/0001-15
MEMORIAL DE CALCULO
FONTE | CÓDIGO | DESCRIÇÃO DOS SERVIÇOS | UNID. | ALTURA | LARGURA | COMPRIMENTO | QUANTIDADE | PONTOS
SERVIÇOS PRELIMINARES
SINAPI | 74209/001 | PLACA DE OBRA EM CHAPA DE ACO GALVANIZADO | m² | 2 | 3 |  | 6
SINAPI | 73822/002 | LIMPEZA MECANIZADA DE TERRENO COM REMOCAO DE CAMADA VEGETAL, UTILIZANDO MOTONIVELADORA | m² |  | 105.77 | 97.37 | 10298.8249
0RSE | 6096 | LIGAÇÃO PREDIAL DE ÁGUA EM MURETA DE CONCRETO, PROVISÓRIA OU DEFINITIVA, COM FORNECIMENTO DE MATERIAL, INCLUSIVE MURETA E HIDRÔMETRO, REDE DN 50MM | un |  |  |  |  | 1
SINAPI | 41598 | ENTRADA PROVISORIA DE ENERGIA ELETRICA AEREA TRIFASICA 40A EM POSTE MADEIRA | un |  |  |  |  | 1
ORSE | 50 | LOCAÇÃO DE CONSTRUÇÃO DE EDIFICAÇÃO ATÉ 200m², INCLUSIVE EXECUÇÃO DE GABARITO DE MADEIRA. | m² |  |  |  | 123.04
ORSE | 4816 | LOCAÇÃO DE MURO, INCLUSIVE EXECUÇÃO DE GABARITO DE MADEIRA. | m |  |  | 395.7774 | 395.7774
SINAPI | 93582 | EXECUÇÃO DE CENTRAL DE ARMADURA EM CANTEIRO DE OBRA, NÃO INCLUSO MOBILIÁRIO E EQUIPAMENTOS. AF_04/2016 | m² |  | 6 | 3 | 18
SINAPI | 93207 | EXECUÇÃO DE ESCRITÓRIO EM CANTEIRO DE OBRA EM CHAPA DE MADEIRA COMPENSADA, NÃO INCLUSO MOBILIÁRIO E EQUIPAMENTOS. AF_02/2016 | m² |  | 3 | 3 | 9
MURO
INFRAESTRUTURA
SINAPI | 93358 | ESCAVAÇÃO MANUAL DE VALA COM PROFUNDIDADE MENOR OU IGUAL A 1,30 M. AF_03/2016 | m³ | 0.4 | 0.4 | 483.58 | 77.3728
SINAPI | 94963 | CONCRETO FCK = 15MPA, TRAÇO 1:3,4:3,5 (CIMENTO/ AREIA MÉDIA/ BRITA 1) - PREPARO MECÂNICO COM BETONEIRA 400 L. AF_07/2016 | m³ | 0.2 | 0.4 | 322.3867 | 25.7909 | 33.5669
|  |  |  | 0.3 | 0.4 | 0.4 | 162 BLOCOS | 7.776
SINAPI | 92873 | LANÇAMENTO COM USO DE BALDES, ADENSAMENTO E ACABAMENTO DE CONCRETO EM ESTRUTURAS. AF_12/2015 | m³ |  |  |  | 33.5669
SINAPI | 87481 | ALVENARIA DE VEDAÇÃO DE BLOCOS CERÂMICOS FURADOS NA VERTICAL DE 19X19X39CM (ESPESSURA 19CM) DE PAREDES COM ÁREA LÍQUIDA MAIOR OU IGUAL A 6M² SEM VÃOS E ARGAMASSA DE ASSENTAMENTO COM PREPARO EM BETONEIRA. AF_06/2014 | m² | 0.2 |  | 483.58 | 96.716
SUPERESTRUTURA
SINAPI | 87507 | ALVENARIA DE VEDAÇÃO DE BLOCOS CERÂMICOS FURADOS NA HORIZONTAL DE 9X14X19CM (ESPESSURA 9CM) DE PAREDES COM ÁREA LÍQUIDA MAIOR OU IGUAL A 6M² SEM VÃOS E ARGAMASSA DE ASSENTAMENTO COM PREPARO EM BETONEIRA. AF_06/2014 | m² | 2.2 |  | 483.58 | 1063.876
ORSE | 6456 | CONCRETO ARMADO FCK=21,0MPA, USINADO, BOMBEADO, ADENSADO E LANÇADO, PARA USO GERAL, COM FORMAS PLANAS EM COMPENSADO RESINADO 12MM (05 USOS) | m³ | 2.2 | Seção do pilar 0,03m² / Seção da Cinta 0,02m² | 483.58 | 162 Pilares | 30.0352
REVESTIMENTOS
SINAPI | 87893 | CHAPISCO APLICADO EM ALVENARIA (SEM PRESENÇA DE VÃOS) E ESTRUTURAS DE CONCRETO DE FACHADA, COM COLHER DE PEDREIRO. ARGAMASSA TRAÇO 1:3 COM PREPARO EM BETONEIRA 400L. AF_06/2014 | m² | 2.2 |  | 967.16 | 2127.752
SINAPI | 87529 | MASSA ÚNICA, PARA RECEBIMENTO DE PINTURA, EM ARGAMASSA TRAÇO 1:2:8, PREPARO MECÂNICO COM BETONEIRA 400L, APLICADA MANUALMENTE EM FACES INTERNAS DE PAREDES, ESPESSURA DE 20MM, COM EXECUÇÃO DE TALISCAS. AF_06/2014 | m² | 2.2 | 156 | OS DOIS LADOS | 686.4
PINTURA
SINAPI | 95305 | TEXTURA ACRÍLICA, APLICAÇÃO MANUAL EM PAREDE, UMA DEMÃO. AF_09/2016 | m² |  |  |  | 686.4
SINAPI | 95468 | PINTURA ESMALTE BRILHANTE (2 DEMAOS) SOBRE SUPERFICIE METALICA, INCLUSIVE PROTECAO COM ZARCAO (1 DEMAO) | m² | 2.2 | 4 | DOIS PORTÕES | 17.6
DIVERSOS
SINAPI | 68054 | PORTAO DE FERRO EM CHAPA GALVANIZADA PLANA 14 GSG | m² | 2.2 | 4 | DOIS PORTÕES | 17.6
CAMPO
SISTEMA DE DRENAGEM
SINAPI | 93358 | ESCAVAÇÃO MANUAL DE VALA COM PROFUNDIDADE MENOR OU IGUAL A 1,30 M. AF_03/2016 | m³ | 0.5 | 0.5 | 1159.08 | 289.77
SINAPI | 102690 | DRENO ESPINHA DE PEIXE (SEÇÃO (0,40 X 0,40 M), COM TUBO DE PEAD CORRUGADO PERFURADO, DN 100 MM, ENCHIMENTO COM BRITA, ENVOLVIDO COM MANTA GEOTÊXTIL, INCLUSIVE CONEXÕES. AF_07/2021 | m |  |  | 1159.08 | 1159.08
SINAPI | 83668 | CAMADA DRENANTE COM BRITA NUM 2 | m³ | 0.5 | 0.5 | 1159.08 | 289.77
COMP | 2 | EXECUCAO DE DRENOS EM TUBOS DRENANTES, PVC, DIAM=100 MM | m |  |  | 1159.08 | 1159.08
COMP | 6 | CAIXA DE AREIA 40X40X40CM EM ALVENARIA - EXECUÇÃO | un |  |  |  | 6
SISTEMA DE IRRIGAÇÃO
SINAPI | 93358 | ESCAVAÇÃO MANUAL DE VALA COM PROFUNDIDADE MENOR OU IGUAL A 1,30 M. AF_03/2016 | m³ | 0.3 | 0.1 | 376.06 | 11.2818
ORSE | 8219 | CONJUNTO MOTO-BOMBA SCHNEIDER MOTOR 10CV, TRIFÁSICO (OU SIMILAR) | un |  |  |  | 1
ORSE | 9812 | PAINEL ELÉTRICO P/ BOMBA, COM CHAVE DE PARTIDA DIRETA (MANUAL/AUTOMÁTICA), 15 CV, TRIFÁSICO | un |  |  |  | 1
SINAPI | 89413 | JOELHO 90 GRAUS, PVC, SOLDÁVEL, DN 32MM, INSTALADO EM RAMAL DE DISTRIBUIÇÃO DE ÁGUA - FORNECIMENTO E INSTALAÇÃO. AF_12/2014 | un |  |  |  | 4
SINAPI | 75051/003 | TUBO DE PVC SOLDAVEL, SEM CONEXOES 32MM - FORNECIMENTO E INSTALACAO | m |  |  |  | 403.88
SINAPI | 72809 | TE PVC SOLDAVEL COM ROSCA AGUA FRIA 32MMX32MMX3/4" - FORNECIMENTO E INSTALACAO | un |  |  |  | 15
ORSE | 9461 | ASPERSOR ROTOR, P/IRRIGAÇÃO REF.8005-SS, ENTRADA ROSCADA DE 1", FÊMEA BSP, COLUNA AÇO INOX, MARCA RAIN BIRD OU SIMILAR | un |  |  |  | 15
ORSE | 9813 | JUNTA ARTICULADA SWING JOINT TSJ 1"X1" BSP | un |  |  |  | 15
GRAMADO
SINAPI | 98504 | PLANTIO DE GRAMA EM PLACAS. AF_05/2018 | m² |  | 64.34 | 96 | 6176.64
COMP | 3 | REGULARIZAÇÃO, NIVELAMENTO E ESPALHAMENTO DA MISTURA FÉRTIL ORGÂNICA - INCLUINDO ADULBO - ALTURA = 20CM | m² |  | 64.34 | 96 | 6176.64
BILHETERIA, BANHEIROS, VESTIÁRIOS E ADMINISTRAÇÃO
INFRAESTRUTURA
SINAPI | 93358 | ESCAVAÇÃO MANUAL DE VALA COM PROFUNDIDADE MENOR OU IGUAL A 1,30 M. AF_03/2016 | m³ | 0.4 | 0.3 | 163.26 | 19.5912
SINAPI | 94963 | CONCRETO FCK = 15MPA, TRAÇO 1:3,4:3,5 (CIMENTO/ AREIA MÉDIA/ BRITA 1) - PREPARO MECÂNICO COM BETONEIRA 400 L. AF_07/2016 | m³ | 0.15 | 0.3 | 163.26 | 7.3467 | 8.4367
|  |  |  | 0.4 | 0.3 | 0.3 | 30 | 1.08
SINAPI | 92873 | LANÇAMENTO COM USO DE BALDES, ADENSAMENTO E ACABAMENTO DE CONCRETO EM ESTRUTURAS. AF_12/2015 | m³ |  |  |  | 8.4367
SINAPI | 87481 | ALVENARIA DE VEDAÇÃO DE BLOCOS CERÂMICOS FURADOS NA VERTICAL DE 19X19X39CM (ESPESSURA 19CM) DE PAREDES COM ÁREA LÍQUIDA MAIOR OU IGUAL A 6M² SEM VÃOS E ARGAMASSA DE ASSENTAMENTO COM PREPARO EM BETONEIRA. AF_06/2014 | m² | 0.15 |  | 163.26 | 24.489
ORSE | 6456 | CONCRETO ARMADO FCK=21,0MPA, USINADO, BOMBEADO, ADENSADO E LANÇADO, PARA USO GERAL, COM FORMAS PLANAS EM COMPENSADO RESINADO 12MM (05 USOS) | m³ | 0.1 | 0.2 | 163.26 | 3.2652
SINAPI | 74106/001 | IMPERMEABILIZACAO DE ESTRUTURAS ENTERRADAS, COM TINTA ASFALTICA, DUAS DEMAOS. | m² |  | 0.4 | 163.26 | 65.304
SUPERESTRUTURA
SINAPI | 87507 | ALVENARIA DE VEDAÇÃO DE BLOCOS CERÂMICOS FURADOS NA HORIZONTAL DE 9X14X19CM (ESPESSURA 9CM) DE PAREDES COM ÁREA LÍQUIDA MAIOR OU IGUAL A 6M² SEM VÃOS E ARGAMASSA DE ASSENTAMENTO COM PREPARO EM BETONEIRA. AF_06/2014 | m² | 2.6 |  | 163.26 | 424.476
ORSE | 6456 | CONCRETO ARMADO FCK=21,0MPA, USINADO, BOMBEADO, ADENSADO E LANÇADO, PARA USO GERAL, COM FORMAS PLANAS EM COMPENSADO RESINADO 12MM (05 USOS) | m³ | 2.6 | 0.1 | 0.3 | 30 | 2.34
|  |  |  | 0.1 | 0.2 | 163.26 | 3.2652 | 5.6052
SINAPI | 74141/001 | LAJE PRE-MOLD BETA 11 P/1KN/M2 VAOS 4,40M/INCL VIGOTAS TIJOLOS ARMADURA NEGATIVA CAPEAMENTO 3CM CONCRETO 20MPA ESCORAMENTO MATERIAL E MAO DE OBRA. | m² | 87.65 | 57.9 | 116.84 | 262.39
COBERTA
SINAPI | 98546 | IMPERMEABILIZAÇÃO DE SUPERFÍCIE COM MANTA ASFÁLTICA, UMA CAMADA, INCLUSIVE APLICAÇÃO DE PRIMER ASFÁLTICO, E=3MM. AF_06/2018 | m² |  |  |  | 262.39
SINAPI | 98563 | PROTEÇÃO MECÂNICA DE SUPERFÍCIE HORIZONTAL COM ARGAMASSA DE CIMENTO E AREIA, TRAÇO 1:3, E=2CM. AF_06/2018 | m² |  |  |  | 262.39
PISOS
SINAPI | 83534 | LASTRO DE CONCRETO, PREPARO MECÂNICO, INCLUSOS ADITIVO IMPERMEABILIZANTE, LANÇAMENTO E ADENSAMENTO | m³ | 0.07 |  | 262.39 | 18.3673
SINAPI | 72136 | PISO INDUSTRIAL DE ALTA RESISTENCIA, ESPESSURA 8MM, INCLUSO JUNTAS DE DILATACAO PLASTICAS E POLIMENTO MECANIZADO | m² |  |  |  | 262.39
SINAPI | 92396 | EXECUÇÃO DE PASSEIO EM PISO INTERTRAVADO, COM BLOCO RETANGULAR COR NATURAL DE 20 X 10 CM, ESPESSURA 6 CM. AF_12/2015 | m² |  |  |  | 2578
REVESTIMENTOS
SINAPI | 87893 | CHAPISCO APLICADO EM ALVENARIA (SEM PRESENÇA DE VÃOS) E ESTRUTURAS DE CONCRETO DE FACHADA, COM COLHER DE PEDREIRO. ARGAMASSA TRAÇO 1:3 COM PREPARO EM BETONEIRA 400L. AF_06/2014 | m² |  |  |  | 848.952
SINAPI | 87529 | MASSA ÚNICA, PARA RECEBIMENTO DE PINTURA, EM ARGAMASSA TRAÇO 1:2:8, PREPARO MECÂNICO COM BETONEIRA 400L, APLICADA MANUALMENTE EM FACES INTERNAS DE PAREDES, ESPESSURA DE 20MM, COM EXECUÇÃO DE TALISCAS. AF_06/2014 | m² |  |  |  | 848.952
SINAPI | 89045 | (COMPOSIÇÃO REPRESENTATIVA) DO SERVIÇO DE REVESTIMENTO CERÂMICO PARA AMBIENTES DE ÁREAS MOLHADAS, MEIA PAREDE OU PAREDE INTEIRA, COM PLACAS TIPO GRÊS OU SEMI-GRÊS, DIMENSÕES 20X20 CM, PARA EDIFICAÇÃO HABITACIONAL MULTIFAMILIAR (PRÉDIO). AF_11/2014 | m² | 2.6 |  | 94 | 244.4
PINTURA
SINAPI | 88489 | APLICAÇÃO MANUAL DE PINTURA COM TINTA LÁTEX ACRÍLICA EM PAREDES, DUAS DEMÃOS. AF_06/2014 | m² |  |  |  | 180.076
SINAPI | 88488 | APLICAÇÃO MANUAL DE PINTURA COM TINTA LÁTEX ACRÍLICA EM TETO, DUAS DEMÃOS. AF_06/2014 | m² |  |  |  | 262.39
SINAPI | 95305 | TEXTURA ACRÍLICA, APLICAÇÃO MANUAL EM PAREDE, UMA DEMÃO. AF_09/2016 | m² |  |  |  | 424.476
ESQUADRIAS
SINAPI | 91341 | PORTA EM ALUMÍNIO DE ABRIR TIPO VENEZIANA COM GUARNIÇÃO, FIXAÇÃO COM PARAFUSOS - FORNECIMENTO E INSTALAÇÃO. AF_08/2015 | Und |  |  |  | 11
SINAPI | 94570 | JANELA DE ALUMÍNIO DE CORRER, 2 FOLHAS, FIXAÇÃO COM PARAFUSO SOBRE CONTRAMARCO (EXCLUSIVE CONTRAMARCO), COM VIDROS PADRONIZADA. AF_07/2016 | m² | 1.44 | 1.44 |  | 2.88
ORSE | 3625 | Porta em madeira compensada (canela), lisa, semi-ôca, (0.60 x 1,60 a 1.80m) , revestida c/fórmica, inclusive batentes e ferragens (livre/ocupado) | Und. |  |  |  | 13
SINAPI | 93184 | VERGA PRÉ-MOLDADA PARA PORTAS COM ATÉ 1,5 M DE VÃO. AF_03/2016 | m |  |  | 11 | 16.5
SINAPI | 93183 | VERGA PRÉ-MOLDADA PARA JANELAS COM MAIS DE 1,5 M DE VÃO. AF_03/2016 | m |  |  | 4.8 | 4.8
INSTALAÇÕES ELÉTRICAS
SINAPI | 93141 | PONTO DE TOMADA RESIDENCIAL INCLUINDO TOMADA 10A/250V, CAIXA ELÉTRICA, ELETRODUTO, CABO, RASGO, QUEBRA E CHUMBAMENTO. AF_01/2016 | Und |  |  |  | 10
SINAPI | 93128 | PONTO DE ILUMINAÇÃO RESIDENCIAL INCLUINDO INTERRUPTOR SIMPLES, CAIXA ELÉTRICA, ELETRODUTO, CABO, RASGO, QUEBRA E CHUMBAMENTO (EXCLUINDO LUMINÁRIA E LÂMPADA). AF_01/2016 | Und |  |  |  | 28
SINAPI | 97585 | LUMINÁRIA TIPO CALHA, DE SOBREPOR, COM 2 LÂMPADAS TUBULARES DE 18 W - FORNECIMENTO E INSTALAÇÃO. AF_11/2017 | Und |  |  |  | 28
SINAPI | 92982 | CABO DE COBRE FLEXÍVEL ISOLADO, 16 MM², ANTI-CHAMA 0,6/1,0 KV, PARA DISTRIBUIÇÃO - FORNECIMENTO E INSTALAÇÃO. AF_12/2015 | m |  |  |  | 58.32
SINAPI | 92979 | CABO DE COBRE FLEXÍVEL ISOLADO, 10 MM², ANTI-CHAMA 450/750 V, PARA DISTRIBUIÇÃO - FORNECIMENTO E INSTALAÇÃO. AF_12/2015 | m |  |  |  | 405.75
SINAPI | 91928 | CABO DE COBRE FLEXÍVEL ISOLADO, 4 MM², ANTI-CHAMA 450/750 V, PARA CIRCUITOS TERMINAIS - FORNECIMENTO E INSTALAÇÃO. AF_12/2015 | m |  |  |  | 207.33
SINAPI | 74131/004 | QUADRO DE DISTRIBUICAO DE ENERGIA DE EMBUTIR, EM CHAPA METALICA, PARA 18 DISJUNTORES TERMOMAGNETICOS MONOPOLARES, COM BARRAMENTO TRIFASICO E NEUTRO, FORNECIMENTO E INSTALACAO | und |  |  |  | 2
SINAPI | 93653 | DISJUNTOR MONOPOLAR TIPO DIN, CORRENTE NOMINAL DE 10A - FORNECIMENTO E INSTALAÇÃO. AF_04/2016 | und |  |  |  | 2
SINAPI | 93654 | DISJUNTOR MONOPOLAR TIPO DIN, CORRENTE NOMINAL DE 16A - FORNECIMENTO E INSTALAÇÃO. AF_04/2016 | und |  |  |  | 2
SINAPI | 93655 | DISJUNTOR MONOPOLAR TIPO DIN, CORRENTE NOMINAL DE 20A - FORNECIMENTO E INSTALAÇÃO. AF_04/2016 | und |  |  |  | 2
SINAPI | 74130/004 | DISJUNTOR TERMOMAGNETICO TRIPOLAR PADRAO NEMA (AMERICANO) 10 A 50A 240V, FORNECIMENTO E INSTALACAO | und |  |  |  | 2
INSTALAÇÕES HIDROSSANITÁRIAS
SINAPI | 6149 | SIFAO PLASTICO TIPO COPO PARA PIA OU LAVATORIO, 1 X 1.1/2 " | un |  |  |  | 22
SINAPI | 89957 | PONTO DE CONSUMO TERMINAL DE ÁGUA FRIA (SUBRAMAL) COM TUBULAÇÃO DE PVC, DN 25 MM, INSTALADO EM RAMAL DE ÁGUA, INCLUSOS RASGO E CHUMBAMENTO EM ALVENARIA. AF_12/2014 | pt |  |  |  | 56
ORSE | 1679 | PONTO DE ESGOTO COM TUBO DE PVC RÍGIDO SOLDAVEL DE 40mm | pt |  |  |  | 33
ORSE | 1678 | PONTO DE ESGOTO COM TUBO DE PVC RÍGIDO SOLDAVEL DE 50mm | pt |  |  |  | 8
ORSE | 1683 | PONTO DE ESGOTO COM TUBO DE PVC RÍGIDO SOLDAVEL DE 100mm | pt |  |  |  | 13
SINAPI | 90694 | TUBO DE PVC PARA REDE COLETORA DE ESGOTO DE PAREDE MACIÇA, DN 100 MM, JUNTA ELÁSTICA, INSTALADO EM LOCAL COM NÍVEL BAIXO DE INTERFERÊNCIAS - FORNECIMENTO E ASSENTAMENTO. AF_06/2015 | m |  |  |  | 225
SINAPI | 88503 | CAIXA D´ÁGUA EM POLIETILENO, 1000 LITROS, COM ACESSÓRIOS | un
SINAPI | 729 | BOMBA CENTRIFUGA COM MOTOR ELETRICO MONOFASICO, POTENCIA 0,33 HP, BOCAIS 1" X 3/4", DIAMETRO DO ROTOR 99 MM, HM/Q = 4 MCA / 8,5 M3/H A 18 MCA / 0,90 M3/H | un |  |  |  | 1
COMP | 8 | CISTERNA EM ALVENARIA DE 1 VEZ | un |  |  |  | 1
SINAPI | 93358 | ESCAVAÇÃO MANUAL DE VALA COM PROFUNDIDADE MENOR OU IGUAL A 1,30 M. AF_03/2016 | m³ |  |  |  | 0
SINAPI | 90087 | ESCAVAÇÃO MECANIZADA DE VALA COM PROF. DE 3,0 M ATÉ 4,5 M(MÉDIA ENTRE MONTANTE E JUSANTE/UMA COMPOSIÇÃO POR TRECHO), COM ESCAVADEIRA HIDRÁULICA (1,2 M3/155 HP), LARG. DE 1,5 M A 2,5 M, EM SOLO DE 1A CATEGORIA, EM LOCAIS COM ALTO NÍVEL DE INTERFERÊNCIA. AF_01/2015 | m³ |  |  | Escavação das 3 valas de infiltração: 1x1,5x15m | 70.7442
SINAPI | 9868 | (COMPOSIÇÃO REPRESENTATIVA) DO SERVIÇO DE INSTALAÇÃO DE TUBOS DE PVC, SOLDÁVEL, ÁGUA FRIA, DN 25 MM (INSTALADO EM RAMAL, SUB-RAMAL, RAMAL DE DISTRIBUIÇÃO OU PRUMADA), INCLUSIVE CONEXÕES, CORTES E FIXAÇÕES, PARA PRÉDIOS. AF_10/2015 | m |  |  | Comprimento total: | 162.21
SINAPI | 98093 | FILTRO ANAERÓBIO RETANGULAR, EM ALVENARIA COM BLOCOS DE CONCRETO, DIMENSÕES INTERNAS: 1,6 X 5,6 X 1,67 M, VOLUME ÚTIL: 10752 L (PARA 103 CONTRIBUINTES). AF_05/2018 | un |  |  |  | 1
SINAPI | 98085 | TANQUE SÉPTICO RETANGULAR, EM ALVENARIA COM BLOCOS DE CONCRETO, DIMENSÕES INTERNAS: 1,6 X 4,4 X 1,8 M, VOLUME ÚTIL: 9856 L (PARA 68 CONTRIBUINTES). AF_05/2018 | un |  |  |  | 1
SINAPI | 83665 | FORNECIMENTO E INSTALACAO DE MANTA BIDIM RT - 14 | m² |  |  |  | 46.56
SINAPI | 83668 | CAMADA DRENANTE COM BRITA NUM 2 | m³ |  |  |  | 45
COMP | 2 | EXECUCAO DE DRENOS EM TUBOS DRENANTES, PVC, DIAM=100 MM | m |  |  |  | 45
LOUÇAS E METAIS
ORSE | 2066 | ASSENTO PLÁSTICO P/ BACIA SANITÁRIA | un |  |  |  | 13
SINAPI | 95469 | VASO SANITARIO SIFONADO CONVENCIONAL COM LOUÇA BRANCA | un |  |  |  | 13
SINAPI | 20269 | LAVATORIO/CUBA DE EMBUTIR OVAL LOUCA BRANCA SEM LADRAO *50 | un |  |  |  | 12
SINAPI | 13415 | TORNEIRA CROMADA DE MESA PARA LAVATORIO, PADRAO POPULAR, 1/2 " OU 3/4 " (REF 1193) | un |  |  |  | 12
SINAPI | 11681 | ENGATE/RABICHO FLEXIVEL PLASTICO (PVC OU ABS) BRANCO 1/2 " X 40 CM | un |  |  |  | 12
SINAPI | 74234/00 | MICTORIO SIFONADO DE LOUCA BRANCA COM PERTENCES, COM REGISTRO DE PRESSAO 1/2" COM CANOPLA CROMADA ACABAMENTO SIMPLES E CONJUNTO PARA FIXACAO | un |  |  |  | 10
DIVERSOS
SINAPI | 38364 | BANCADA EM GRANITO CINZA L=60CM | m | 4 bancadas de 2,45x 0,5m p/2 banheiros |  |  | 9.8
ORSE | 4458 | Divisria em granito cinza andorinha para mictrios, polido, e=2cm, inclusive fixao - Rev 02 | m² | 1.8 | 1.3 | 11 | 25.74
DIVERSOS
COMP | 1 | ALAMBRADO EM TUBOS DE ACO GALVANIZADO, COM COSTURA, DIN 2440, DIAMETRO 2", ALTURA 5M, FIXADOS A CADA 2,50M EM BLOCOS DE CONCRETO, COM TELA DE ARAME GALVANIZADO, FIO 12 BWG E MALHA 8X8CM | m² | Altura 01 = 5,00m | Altura 02 = 2,80m | Comprimento 01 = 256,34m | Comprimento 02 = 64,34m | 1410.38 | 256.34
ORSE | 2431 | TRAVE PARA FUTEBOL DE CAMPO | par |  |  |  | 1
ORSE | 2426 | REDE OFICIAL P/FUTEBOL CAMPO, NYLON, FIO 3MM, MALHA 16, DIM:7,5X2,5M | par |  |  |  | 1
CALÇADA E RAMPA
SINAPI | 94990 | EXECUÇÃO DE PASSEIO (CALÇADA) OU PISO DE CONCRETO COM CONCRETO MOLDADO IN LOCO, FEITO EM OBRA, ACABAMENTO CONVENCIONAL, NÃO ARMADO. AF_07/2016 | m³ | 234 | 0.06 | Área x espessura p/calçada | 14.04
SINAPI | 94275 | ASSENTAMENTO DE GUIA (MEIO-FIO) EM TRECHO RETO, CONFECCIONADA EM CONCRETO PRÉ-FABRICADO, DIMENSÕES 100X15X13X20 CM (COMPRIMENTO X BASE INFERIOR X BASE SUPERIOR X ALTURA), PARA URBANIZAÇÃO INTERNA DE EMPREENDIMENTOS. AF_06/2016_P | m |  |  |  | 156
SINAPI | 84862 | GUARDA-CORPO COM CORRIMAO EM TUBO DE ACO GALVANIZADO 1 1/2" | m |  |  |  | 46.6
ARQUIBANCADA
INFRAESTRUTURA
SINAPI | 93358 | ESCAVAÇÃO MANUAL DE VALA COM PROFUNDIDADE MENOR OU IGUAL A 1,30 M. AF_03/2016 | m³ | 0.4 | 0.4 | 278.8 |  | 44.608
SINAPI | 94963 | CONCRETO FCK = 15MPA, TRAÇO 1:3,4:3,5 (CIMENTO/ AREIA MÉDIA/ BRITA 1) - PREPARO MECÂNICO COM BETONEIRA 400 L. AF_07/2016 | m³ | 0.4 | 0.4 | 48 | TOTAL DE 12 BLOCOS POR ARQUIBANCADA | 7.68
|  |  |  | 0.2 | 0.2 | 278.8 | VIGA BALDRAME | 11.152
SINAPI | 92873 | LANÇAMENTO COM USO DE BALDES, ADENSAMENTO E ACABAMENTO DE CONCRETO EM ESTRUTURAS. AF_12/2015 | m³ |  |  |  |  | 18.832
SINAPI | 87481 | ALVENARIA DE VEDAÇÃO DE BLOCOS CERÂMICOS FURADOS NA VERTICAL DE 19X19X39CM (ESPESSURA 19CM) DE PAREDES COM ÁREA LÍQUIDA MAIOR OU IGUAL A 6M² SEM VÃOS E ARGAMASSA DE ASSENTAMENTO COM PREPARO EM BETONEIRA. AF_06/2014 | m² | 0.2 |  | 278.8 |  | 55.76
SUPERESTRUTURA
SINAPI | 87507 | ALVENARIA DE VEDAÇÃO DE BLOCOS CERÂMICOS FURADOS NA HORIZONTAL DE 9X14X19CM (ESPESSURA 9CM) DE PAREDES COM ÁREA LÍQUIDA MAIOR OU IGUAL A 6M² SEM VÃOS E ARGAMASSA DE ASSENTAMENTO COM PREPARO EM BETONEIRA. AF_06/2014 | m² | 209.4 | 4 | QUATRO ARQUIBANCADAS |  | 837.6
ORSE | 6456 | CONCRETO ARMADO FCK=21,0MPA, USINADO, BOMBEADO, ADENSADO E LANÇADO, PARA USO GERAL, COM FORMAS PLANAS EM COMPENSADO RESINADO 12MM (05 USOS) | m³ | SEÇÃO DO PILAR = 0,06M² | TOTAL DE 12 PILARES POR ARQUIBANCADA | 20 | 4.8 | 31.392
|  |  |  | SEÇÃO DA VIGA = 0,06M² | TOTAL DE 4 VIGAS POR ARQUIBANCADA | 110.8 | 26.592
SINAPI | 74141/001 | LAJE PRE-MOLD BETA 11 P/1KN/M2 VAOS 4,40M/INCL VIGOTAS TIJOLOS ARMADURA NEGATIVA CAPEAMENTO 3CM CONCRETO 20MPA ESCORAMENTO MATERIAL E MAO DE OBRA. | m² | 148.8 | 4 ARQUIBANCADAS |  |  | 595.2
REVESTIMENTOS
SINAPI | 87894 | CHAPISCO APLICADO EM ALVENARIA (SEM PRESENÇA DE VÃOS) E ESTRUTURAS DE CONCRETO DE FACHADA, COM COLHER DE PEDREIRO. ARGAMASSA TRAÇO 1:3 COM PREPARO EM BETONEIRA 400L. AF_06/2014 | m² | 4.35 | 2 | 96 | 2 | 802.8
SINAPI | 87529 | MASSA ÚNICA, PARA RECEBIMENTO DE PINTURA, EM ARGAMASSA TRAÇO 1:2:8, PREPARO MECÂNICO COM BETONEIRA 400L, APLICADA MANUALMENTE EM FACES INTERNAS DE PAREDES, ESPESSURA DE 20MM, COM EXECUÇÃO DE TALISCAS. AF_06/2014 | m² | 4.35 | 2 | 96 | 2 | 802.8
PINTURA
SINAPI | 95305 | TEXTURA ACRÍLICA, APLICAÇÃO MANUAL EM PAREDE, UMA DEMÃO. AF_09/2016 | m² |  |  |  |  | 802.8

## COMPOSIÇÕES
COMPOSIÇÃO 1
Serviço
Código | Descrição do Serviço | Unidade
74244/001 | ALAMBRADO PARA QUADRA POLIESPORTIVA, ESTRUTURADO POR TUBOS DE ACO GALVANIZADO, COM COSTURA, DIN 2440, DIAMETRO 2", COM TELA DE ARAME GALVANIZADO, FIO 14 BWG E MALHA QUADRADA 5X5CM | m2
Composição de Preço | [5 empty] | Composição de Preço
Código | Descrição da Composição | Unid | Quant | Custo Unit, | Custo Total | * | Código | Descrição da Composição | Unid | Quant | Custo Unit, | Custo Total
88315 | SERRALHEIRO COM ENCARGOS COMPLEMENTARES | h | 0.5 | 15.8 | 7.9
88316 | SERVENTE COM ENCARGOS COMPLEMENTARES | h | 0.5 | 12.7 | 6.35
7167 | TELA DE ARAME GALV QUADRANGULAR / LOSANGULAR, FIO 2,11 MM (14 BWG), MALHA 5 X 5 CM, H = 2 M | m² | 1.05 | 18.81 | 19.7505
7696 | TUBO ACO GALVANIZADO COM COSTURA, CLASSE MEDIA, DN 2", E = *3,65* MM, PESO *5,10* KG/M (NBR 5580) | m | 0.69 | 40.52 | 27.9588
94970/SINAPI | Concreto fck = 20mpa, traço 1:2,7:3 (cimento/ areia média/ brita 1) - preparo mecânico com betoneira 600 l, af_07/2016 | m3 | 0.01575 | 296.95 | 4.677
Totais
Equipamento | Material | Mão-de-Obra | Enc, Social | Terçeiros | Valor Total
0 | 52.3863 | 14.25 | 0 | 0 | 66.6363
Relação Detalhada de Insumos
Código | Descrição do insumo | Unid | Quant | Custo Unit, | Custo Total
37370/SINAPI | Alimentacao - horista (encargos complementares) (coletado caixa) | h | 59395 | 1.56 | 9.27
00342/SINAPI | Arame galvanizado 12 bwg, 2,76 mm (0,048 kg/m) | kg | 0.032 | 12.21 | 0.39
00370/SINAPI | Areia media - posto jazida/fornecedor (retirado na jazida, sem transporte) | m3 | 0.0142 | 85 | 1.21
36150/SINAPI | Avental de seguranca de raspa de couro 1,00 x 0,60 m | un | 0.0155 | 24.11 | 0.37
00010/SINAPI | Balde plastico capacidade *10* l | un | 0.0473 | 8.17 | 0.39
36397/SINAPI | Betoneira, capacidade nominal 600 l, capacidade de mistura360l, motor eletrico trifasico 220/380v, potencia 4cv, excluso carregador | un | 0 | 14,644,06 | 0
38399/SINAPI | Bolsa de lona para ferramentas *50 x 35 x 25* cm | un | 0.0018 | 144.75 | 0.26
12893/SINAPI | Bota de seguranca com biqueira de aco e colarinho acolchoado | par | 0.0095 | 38.97 | 0.37
01214/SINAPI | Carpinteiro de esquadrias | h | 10119 | 12.88 | 13.03
02711/SINAPI | Carrinho de mao de aco capacidade 50 a 60 l, pneu com camara | un | 0.0042 | 117.14 | 0.49
01379/SINAPI | Cimento portland composto cp ii-32 | kg | 58529 | 0.52 | 3.04
02705/SINAPI | Energia eletrica ate 2000 kwh industrial, sem demanda | kw/h | 0.0298 | 0.51 | 0.02
38476/SINAPI | Escada dupla de abrir em aluminio, modelo pintor, 8 degraus | un | 0.0012 | 218.09 | 0.26
38477/SINAPI | Escada extensivel em aluminio com 6,00 m estendida | un | 0 | 617.65 | 0
11359/SINAPI | Esmerilhadeira angular eletrica, diametro do disco 7 '' (180 mm), rotacao 8500 rpm, potencia 2400 w | un | 0.0005 | 664.5 | 0.33
37372/SINAPI | Exames - horista (encargos complementares) (coletado caixa) | h | 59395 | 0.37 | 2.2
12815/SINAPI | Fita crepe rolo de 25 mm x 50 m | un | 0.0539 | 5.08 | 0.27
38382/SINAPI | Linha de pedreiro lisa 100 m | un | 0.016 | 6.62 | 0.11
38413/SINAPI | Lixadeira eletrica angular, para disco de 7 " (180 mm), potencia de 2,200 w, *5,000* rpm, 220 v | un | 0 | 685.09 | 0
12892/SINAPI | Luva raspa de couro, cano curto (punho *7* cm) | par | 0.0813 | 7.3 | 0.59
37666/SINAPI | Operador de betoneira estacionaria/misturador | h | 0.0232 | 12.62 | 0.29
04721/SINAPI | Pedra britada n, 1 (9,5 a 19 mm) posto pedreira/fornecedor,sem frete | m3 | 0.0106 | 70 | 0.74
04750/SINAPI | Pedreiro | h | 10171 | 13.74 | 13.97
05075/SINAPI | Prego de aco polido com cabeca 18 x 30 (2 3/4 x 10) | kg | 0.04 | 10.15 | 0.41
36146/SINAPI | Protetor solar fps 30, embalagem 2 litros | un | 0.0071 | 138.04 | 0.98
25966/SINAPI | Redutor tipo thinner para acabamento | l | 0.009 | 14.76 | 0.13
36144/SINAPI | Respirador descartavel sem valvula de exalacao, pff 1 | un | 0.6624 | 0.9 | 0.6
38393/SINAPI | Rolo de espuma poliester 23 cm (sem cabo) | un | 0.009 | 9 | 0.08
38390/SINAPI | Rolo de la de carneiro 23 cm (sem cabo) | un | 0.009 | 19.96 | 0.18
37373/SINAPI | Seguro - horista (encargos complementares) (coletado caixa) | h | 59395 | 0.02 | 0.12
38396/SINAPI | Selador horizontal para fita de aco 1 " | un | 0.0005 | 347.41 | 0.17
06110/SINAPI | Serralheiro | h | 0.5046 | 13.74 | 6.93
06111/SINAPI | Servente de obras | h | 34749 | 9.47 | 32.91
06188/SINAPI | Tabua madeira 3a qualidade 2,5 x 30cm (1 x 12 ) nao aparelhada | m2 | 0.048 | 32.01 | 1.54
36153/SINAPI | Talabarte de seguranca, 2 mosquetoes trava dupla *53* mm deabertura, com absorvedor de energia | un | 0.0065 | 108.6 | 0.71
06298/SINAPI | Te de ferro galvanizado, de 2" | un | 0.4 | 36.66 | 14.66
10935/SINAPI | Tela de arame galv revestido em pvc, quadrangular / losangular, fio 2,77 mm (12 bwg), bitola final = *3,8* mm, malha 7,5 x 7,5 cm, h = 2 m | m2 | 1.1 | 28.25 | 31.08
37371/SINAPI | Transporte - horista (encargos complementares) (coletado caixa) | h | 59395 | 0.5 | 2.97
36149/SINAPI | Trava-quedas em aco para corda de 12 mm, extensor de 25 x 300 mm, com mosquetao tipo gancho trava dupla | un | 0.0042 | 95.41 | 0.4
07696/SINAPI | Tubo aco galvanizado com costura, classe media, dn 2", e = *3,65* mm, peso *5,10* kg/m (nbr 5580) | m | 0.72 | 39.71 | 28.59
COMPOSIÇÃO 2
Serviço
Código | Descrição do Serviço | Unidade
74017/001 | Execucao de drenos em tubos drenantes, pvc, diam=100 mm | M
Composição de Preço
Código | Descrição da Composição | Unid | Quant | Custo Unit. | Custo Total
9833 | TUBO PVC, FLEXIVEL, CORRUGADO, PERFURADO, DN 110 MM, PARA DRENAGEM, SISTEMA IRRIGACAO | M | 1.05 | 10.63 | 11.1615
88267 | ENCANADOR OU BOMBEIRO HIDRÁULICO COM ENCARGOS COMPLEMENTARES | H | 0.02 | 18.93 | 0.3786
88316 | SERVENTE COM ENCARGOS COMPLEMENTARES | H | 0.1 | 12 | 1.2
Totais
Equipamento | Material | Mão-de-Obra | Enc, Social | Terçeiros | Valor Total
- | 11.1615 | 1.5786 | - | - | 12.7401
Relação Detalhada de Insumos
Código | Descrição do insumo | Unid | Quant | Custo Unit, | Custo Total
37370/SINAPI | Alimentacao - horista (encargos complementares) (coletado caixa) | h | 0.8168 | 1.56 | 1.27
36150/SINAPI | Avental de seguranca de raspa de couro 1,00 x 0,60 m | un | 0.0021 | 24.11 | 0.05
00010/SINAPI | Balde plastico capacidade *10* l | un | 0.0065 | 7.92 | 0.05
38399/SINAPI | Bolsa de lona para ferramentas *50 x 35 x 25* cm | un | 0.0002 | 159.40 | 0.03
12893/SINAPI | Bota de seguranca com biqueira de aco e colarinho acolchoado | par | 0.0013 | 38.97 | 0.05
02711/SINAPI | Carrinho de mao de aco capacidade 50 a 60 l, pneu com camara | un | 0.0006 | 129.00 | 0.08
02696/SINAPI | Encanador ou bombeiro hidraulico | h | 0.0178 | 13.39 | 0.24
38476/SINAPI | Escada dupla de abrir em aluminio, modelo pintor, 8 degraus | un | 0.0002 | 240.18 | 0.05
38477/SINAPI | Escada extensivel em aluminio com 6,00 m estendida | un | 0 | 680.18 | 0.00
11359/SINAPI | Esmerilhadeira angular eletrica, diametro do disco 7 '' (180 mm), rotacao 8500 rpm, potencia 2400 w | un | 0.0001 | 522.00 | 0.05
37372/SINAPI | Exames - horista (encargos complementares) (coletado caixa) | h | 0.8168 | 0.37 | 0.30
12815/SINAPI | Fita crepe rolo de 25 mm x 50 m | un | 0.0075 | 5.04 | 0.04
04021/SINAPI | Geotextil nao tecido agulhado de filamentos continuos 100% poliester, resitencia a tracao = 14 kn/m | m2 | 2.15 | 6.61 | 14.21
38382/SINAPI | Linha de pedreiro lisa 100 m | un | 0.0022 | 6.58 | 0.01
38413/SINAPI | Lixadeira eletrica angular, para disco de 7 " (180 mm), potencia de 2.200 w, *5.000* rpm, 220 v | un | 0 | 538.17 | 0.00
12892/SINAPI | Luva raspa de couro, cano curto (punho *7* cm) | par | 0.0112 | 7.30 | 0.08
04722/SINAPI | Pedra britada n. 3 (38 a 50 mm) posto pedreira/fornecedor, sem frete | m3 | 0.075 | 68.50 | 5.14
04723/SINAPI | Pedra britada n. 4 (50 a 76 mm) posto pedreira/fornecedor, sem frete | m3 | 0.075 | 74.73 | 5.60
36146/SINAPI | Protetor solar fps 30, embalagem 2 litros | un | 0.001 | 138.04 | 0.14
25966/SINAPI | Redutor tipo thinner para acabamento | l | 0.0012 | 14.76 | 0.02
36144/SINAPI | Respirador descartavel sem valvula de exalacao, pff 1 | un | 0.0911 | 0.90 | 0.08
38393/SINAPI | Rolo de espuma poliester 23 cm (sem cabo) | un | 0.0012 | 8.94 | 0.01
38390/SINAPI | Rolo de la de carneiro 23 cm (sem cabo) | un | 0.0012 | 19.83 | 0.02
37373/SINAPI | Seguro - horista (encargos complementares) (coletado caixa) | h | 0.8168 | 0.02 | 0.02
38396/SINAPI | Selador horizontal para fita de aco 1 " | un | 0.0001 | 322.32 | 0.03
06111/SINAPI | Servente de obras | h | 0.813 | 9.30 | 7.56
36153/SINAPI | Talabarte de seguranca, 2 mosquetoes trava dupla *53* mm deabertura, com absorvedor de energia | un | 0.0009 | 108.60 | 0.10
37371/SINAPI | Transporte - horista (encargos complementares) (coletado caixa) | h | 0.8168 | 0.50 | 0.41
36149/SINAPI | Trava-quedas em aco para corda de 12 mm, extensor de 25 x 300 mm, com mosquetao tipo gancho trava dupla | un | 0.0006 | 95.41 | 0.06
09833/SINAPI | Tubo pvc, flexivel, corrugado, perfurado, dn 110 mm, para drenagem, sistema irrigacao | m | 1 | 10.63 | 10.63
COMPOSIÇÃO 3
Serviço
Código | Descrição do Serviço | Unidade
10196/ORSE | Regularização, nivelamento e espalhamento da mistura fértil orgânica - Incluindo adulbo - altura = 20cm | m²
Composição de Preço
Código | Descrição da Composição | Unid | Quant | Custo Unit. | Custo Total
370 | AREIA MEDIA - POSTO JAZIDA/FORNECEDOR (RETIRADO NA JAZIDA, SEM TRANSPORTE) | m³ | 0.12 | 53.57 | 6.4284
7253 | Terra Vegetal (Granel) | m³ | 0.08 | 53.57 | 4.2856
3123 | FERTILIZANTE NPK - 4: 14: 8 | kg | 0.1 | 1.53 | 0.153
38125 | FERTILIZANTE ORGANICO COMPOSTO, CLASSE A | kg | 2.5 | 0.51 | 1.275
88316 | SERVENTE COM ENCARGOS COMPLEMENTARES | H | 0.2 | 12 | 2.4
Totais
Equipamento | Material | Mão-de-Obra | Enc, Social | Terçeiros | Valor Total
- | 12.142 | 2.4 | - | - | 14.542
Relação Detalhada de Insumos
Código | Descrição do insumo | Unid | Quant | Custo Unit, | Custo Total
00158/ORSE | Almoço (Participação do empregador) | un | 0.0305 | 10.00 | 0.31
12893/SINAPI | Bota de seguranca com biqueira de aco e colarinho acolchoado | par | 0.0002 | 38.97 | 0.01
12894/SINAPI | Capa para chuva em pvc com forro de poliester, com capuz (amarela ou azul) | un | 0.0001 | 10.55 | 0.00
12895/SINAPI | Capacete de seguranca aba frontal com suspensao de polietileno, sem jugular (classe b) | un | 0.0002 | 8.12 | 0.00
02711/SINAPI | Carrinho de mao de aco capacidade 50 a 60 l, pneu com camara | un | 0.0001 | 129.00 | 0.01
10492/ORSE | Cesta Básica | un | 0.0013 | 130.00 | 0.17
10517/ORSE | Exames admissionais/demissionais (checkup) | cj | 0.0001 | 326.00 | 0.03
00941/ORSE | Fardamento | un | 0.0004 | 68.59 | 0.03
12892/SINAPI | Luva raspa de couro, cano curto (punho *7* cm) | par | 0.0007 | 7.30 | 0.01
04729/ORSE | Marreta 1 kg com cabo | un | 0 | 15.80 | 0.00
01651/ORSE | Óculos branco proteção | pr | 0.0002 | 5.50 | 0.00
10788/ORSE | Pá quadrada | un | 0.0001 | 17.29 | 0.00
10596/ORSE | Protetor auricular | un | 0.0013 | 3.20 | 0.00
10599/ORSE | Protetor solar fps 30 | un | 0.0005 | 17.74 | 0.01
10761/ORSE | Refeição - café da manhã ( café com leite e dois pães com manteiga) | un | 0.0305 | 2.50 | 0.08
10362/ORSE | Seguro de vida e acidente em grupo | un | 0.0013 | 5.65 | 0.01
06111/SINAPI | Servente de obras | h | 0.3 | 9.30 | 2.79
04728/ORSE | Talhadeira chata 10" | un | 0.0001 | 9.45 | 0.00
02378/ORSE | Vale transporte | un | 0.0282 | 3.50 | 0.10
COMPOSIÇÃO 6
Serviço
Código | Descrição do Serviço | Unidade | Valor Total
72285/SINAPI | CAIXA DE AREIA 40X40X40CM EM ALVENARIA - EXECUÇÃO | und | 161.1184
72285/SINAPI | CAIXA DE AREIA 40X40X40CM EM ALVENARIA - EXECUÇÃO | UN | Quant | Custo Unit. | Custo Total
03199/ORSE | Grelha metálica em ferro fundido, 50x50cm | UN | 1 | 91.88 | 91.88
370/SINAPI | AREIA MEDIA - POSTO JAZIDA/FORNECEDOR (RETIRADO NA JAZIDA, SEM TRANSPORTE) | M3 | 0,1100000 | 67 | 7.37
1382/SINAPI | CIMENTO PORTLAND POZOLANICO CP IV- 32 | 50KG | 0,4100000 | 24.09 | 9.8769
4721/SINAPI | PEDRA BRITADA N. 1 (9,5 a 19 MM) POSTO PEDREIRA/FORNECEDOR, SEM FRETE | M3 | 0,0310000 | 63.25 | 1.9607
7271/SINAPI | BLOCO CERAMICO (ALVENARIA DE VEDACAO), 8 FUROS, DE 9 X 19 X 19 CM | UN | 20,0000000 | 0.41 | 8.2
88309/SINAPI | PEDREIRO COM ENCARGOS COMPLEMENTARES | H | 0,9800000 | 15.88 | 15.5624
88316/SINAPI | SERVENTE COM ENCARGOS COMPLEMENTARES | H | 2,0700000 | 12.69 | 26.2683
COMPOSIÇÃO 8
Serviço
BASE | Descrição do Serviço | Unidade | Valor Total
SINAPI | CISTERNA EM ALVENARIA DE 1 VEZ | und | 7494.43 | 7494.43
| CISTERNA EM ALVENARIA DE 1 VEZ | UN | Quant | Custo Unit. | Custo Total
93358 | ESCAVAÇÃO MANUAL DE VALA COM PROFUNDIDADE MENOR OU IGUAL A 1,30 M. AF_03/2016 | M3 | 20.184 | 50.2 | 1013.2368
72131 | ALVENARIA EM TIJOLO CERAMICO MACICO 5X10X20CM 1 VEZ (ESPESSURA 20CM), ASSE M2 NTADO COM ARGAMASSA TRACO 1:2:8 (CIMENTO, CAL E AREIA) | M2 | 30.74 | 99.82 | 3068.4668
74141/001 | LAJE PRE-MOLD BETA 11 P/1KN/M2 VAOS 4,40M/INCL VIGOTAS TIJOLOS ARMADURA NEGATIVA CAPEAMENTO 3CM CONCRETO 20MPA ESCORAMENTO MATERIAL E MAO DE OBRA. | M2 | 6.96 | 78.09 | 543.5064
83534 | LASTRO DE CONCRETO, PREPARO MECÂNICO, INCLUSOS ADITIVO IMPERMEABILIZANTE, LANÇAMENTO E ADENSAMENTO | m³ | 1.392 | 467.74 | 651.0941
87893 | CHAPISCO APLICADO EM ALVENARIA (SEM PRESENÇA DE VÃOS) E ESTRUTURAS DE CONCRETO DE FACHADA, COM COLHER DE PEDREIRO. ARGAMASSA TRAÇO 1:3 COM PREPARO MANUAL. AF_06/2014 | m² | 34.22 | 4.42 | 151.2524
3316 | REBOCO ARGAMASSA TRAÇO 1:4,5 (CAL E AREIA FINA) | m² | 34.22 | 26.47 | 905.8034
98546 | IMPERMEABILIZAÇÃO DE SUPERFÍCIE COM MANTA ASFÁLTICA, UMA CAMADA, INCLUSIVE APLICAÇÃO DE PRIMER ASFÁLTICO, E=3MM. AF_06/2018 | m² | 34.22 | 66.37 | 2271.1814
98563 | PROTEÇÃO MECÂNICA DE SUPERFÍCIE HORIZONTAL COM ARGAMASSA DE CIMENTO E AREIA, TRAÇO 1:3, E=2CM. AF_06/2018 | m² | 34.22 | 21.89 | 749.0758
COMPOSIÇÃO 9
Serviço
BASE | Descrição do Serviço | Unidade | Valor Total
SINAPI | EXECUÇÃO E COMPACTAÇÃO DE ATERRO COM SOLO PREDOMINANTEMENTE ARGILOSO - INCLUSIVE CARGA E TRANSPORTE E SOLO. | und | 14.19
96385 | EXECUÇÃO E COMPACTAÇÃO DE ATERRO COM SOLO PREDOMINANTEMENTE ARGILOSO - EXCLUSIVE ESCAVAÇÃO, CARGA E TRANSPORTE E SOLO. AF_09/2017 | m³ | 4.82
PREÇO REGIÃO | AQUISIÇÃO DE MATERIAL ARGILOSO COM TRANSPORTE (REGIÃO DO MUNICÍPIO) | M³ | 9.37

## RUP
Cálculo da RUP
90843 | KIT DE PORTA DE MADEIRA PARA PINTURA, SEMI-OCA (LEVE OU MÉDIA), PADRÃO MÉDIO, 80X210CM, ESPESSURA DE 3,5CM, ITENS INCLUSOS: DOBRADIÇAS, MONTAGEM E INSTALAÇÃO DO BATENTE, FECHADURA COM EXECUÇÃO DO FURO - FORNECIMENTO E INSTALAÇÃO. AF_08/2015 | UN | QUANT. | RUP | 7.978
90802 | ADUELA / MARCO / BATENTE PARA PORTA DE 80X210CM, PADRÃO MÉDIO - FORNECIMENTO E MONTAGEM. AF_08/2015 | UN | 1,0000000
183 | BATENTE/ PORTAL/ ADUELA/ MARCO MACICO, E= *3 CM, L= *13 CM, *60 CM A 120* CM X *210 CM, EM CEDRINHO/ ANGELIM COMERCIAL/ EUCALIPTO/ CURUPIXA/ PEROBA/ CUMARU OU EQUIVALENTE DA REGIAO (NAO INCLUI ALIZARES) | JG | 1,0000000
5066 | PREGO DE ACO POLIDO COM CABECA 12 X 12 | KG | 0,0108000
5075 | PREGO DE ACO POLIDO COM CABECA 18 X 30 (2 3/4 X 10) | KG | 0,0235000
88261 | CARPINTEIRO DE ESQUADRIA COM ENCARGOS COMPLEMENTARES | H | 2.968
88316 | SERVENTE COM ENCARGOS COMPLEMENTARES | H | 1,4840000
90817 | ADUELA / MARCO / BATENTE PARA PORTA DE 80X210CM, FIXAÇÃO COM ARGAMASSA - SOMENTE INSTALAÇÃO. AF_08/2015_P | UN | 1,0000000
5061 | PREGO DE ACO POLIDO COM CABECA 18 X 27 (2 1/2 X 10) | KG | 0,2000000
7319 | TINTA ASFALTICA IMPERMEABILIZANTE DISPERSA EM AGUA, PARA MATERIAIS CIMENTICIOS | L | 0,1704000
88261 | CARPINTEIRO DE ESQUADRIA COM ENCARGOS COMPLEMENTARES | H | 0.603
88309 | PEDREIRO COM ENCARGOS COMPLEMENTARES | H | 1.489
88316 | SERVENTE COM ENCARGOS COMPLEMENTARES | H | 1,0460000
88629 | ARGAMASSA TRAÇO 1:3 (CIMENTO E AREIA MÉDIA), PREPARO MANUAL. AF_08/2014 | M3 | 0,0226000
90822 | PORTA DE MADEIRA PARA PINTURA, SEMI-OCA (LEVE OU MÉDIA), 80X210CM, ESPESSURA DE 3,5CM, INCLUSO DOBRADIÇAS - FORNECIMENTO E INSTALAÇÃO. AF_08/2015 | UN | 1,0000000
2432 | DOBRADICA EM ACO/FERRO, 3 1/2" X 3", E= 1,9 A 2 MM, COM ANEL, CROMADO OU ZINCADO, TAMPA BOLA, COM PARAFUSOS | UN | 3,0000000
10555 | PORTA DE MADEIRA, FOLHA MEDIA (NBR 15930) DE 80 X 210 CM, E = 35 MM, NUCLEO SARRAFEADO, CAPA LISA EM HDF, ACABAMENTO EM PRIMER PARA PINTURA | UN | 1,0000000
11055 | PARAFUSO ROSCA SOBERBA ZINCADO CABECA CHATA FENDA SIMPLES 3,5 X 25 MM (1 ") | UN | 19,8000000
88261 | CARPINTEIRO DE ESQUADRIA COM ENCARGOS COMPLEMENTARES | H | 1.546
88316 | SERVENTE COM ENCARGOS COMPLEMENTARES | H | 0,7730000
90828 | ALIZAR / GUARNIÇÃO DE 5X1,5CM PARA PORTA DE 80X210CM FIXADO COM PREGOS, PADRÃO MÉDIO - FORNECIMENTO E INSTALAÇÃO. AF_08/2015 | UN | 2,0000000
20017 | GUARNICAO/ ALIZAR/ VISTA MACICA, E= *1* CM, L= *4,5* CM, EM CEDRINHO/ ANGELIM COMERCIAL/ EUCALIPTO/ CURUPIXA/ PEROBA/ CUMARU OU EQUIVALENTE DA REGIAO | M | 5,8000000
39026 | PREGO DE ACO POLIDO SEM CABECA 15 X 15 (1 1/4 X 13) | KG | 0,0290000
88261 | CARPINTEIRO DE ESQUADRIA COM ENCARGOS COMPLEMENTARES | H | 0.37
88316 | SERVENTE COM ENCARGOS COMPLEMENTARES | H | 0,1850000
90830 | FECHADURA DE EMBUTIR COM CILINDRO, EXTERNA, COMPLETA, ACABAMENTO PADRÃO MÉDIO, INCLUSO EXECUÇÃO DE FURO - FORNECIMENTO E INSTALAÇÃO. AF_08/2015 | UN | 1,0000000
3081 | FECHADURA DE EMBUTIR PARA PORTA EXTERNA / ENTRADA, MAQUINA 55 MM, COM CILINDRO, MACANETA ALAVANCA E ESPELHO EM METAL CROMADO - NIVEL SEGURANCA MEDIO - COMPLETA | CJ | 1,0000000
88261 | CARPINTEIRO DE ESQUADRIA COM ENCARGOS COMPLEMENTARES | H | 1.002
88316 | SERVENTE COM ENCARGOS COMPLEMENTARES | H | 0,5010000
93141 | PONTO DE TOMADA RESIDENCIAL INCLUINDO TOMADA 10A/250V, CAIXA ELÉTRICA, ELETRODUTO, CABO, RASGO, QUEBRA E CHUMBAMENTO. AF_01/2016 | UN |  | RUP | 1.372
90447 | RASGO EM ALVENARIA PARA ELETRODUTOS COM DIAMETROS MENORES OU IGUAIS A 40 MM. AF_05/2015 | M | 2,2000000
88247 | AUXILIAR DE ELETRICISTA COM ENCARGOS COMPLEMENTARES | H | 0,0340000
88264 | ELETRICISTA COM ENCARGOS COMPLEMENTARES | H | 0.216
90456 | QUEBRA EM ALVENARIA PARA INSTALAÇÃO DE CAIXA DE TOMADA (4X4 OU 4X2). AF_05/2015 | UN | 1,0000000
88248 | AUXILIAR DE ENCANADOR OU BOMBEIRO HIDRÁULICO COM ENCARGOS COMPLEMENTARES | H | 0,0230000
88267 | ENCANADOR OU BOMBEIRO HIDRÁULICO COM ENCARGOS COMPLEMENTARES | H | 0.144
90466 | CHUMBAMENTO LINEAR EM ALVENARIA PARA RAMAIS/DISTRIBUIÇÃO COM DIÂMETROS MENORES OU IGUAIS A 40 MM. AF_05/2015 | M | 2,2000000
88248 | AUXILIAR DE ENCANADOR OU BOMBEIRO HIDRÁULICO COM ENCARGOS COMPLEMENTARES | H | 0,0550000
88267 | ENCANADOR OU BOMBEIRO HIDRÁULICO COM ENCARGOS COMPLEMENTARES | H | 0.391
88629 | ARGAMASSA TRAÇO 1:3 (CIMENTO E AREIA MÉDIA), PREPARO MANUAL. AF_08/2014 | M3 | 0,0030000
91842 | ELETRODUTO FLEXÍVEL CORRUGADO, PVC, DN 20 MM (1/2"), PARA CIRCUITOS TERMINAIS, INSTALADO EM LAJE - FORNECIMENTO E INSTALAÇÃO. AF_12/2015 | M | 2,0000000
2689 | ELETRODUTO PVC FLEXIVEL CORRUGADO, COR AMARELA, DE 20 MM | M | 1,1000000
34562 | ARAME RECOZIDO 16 BWG, 1,60 MM (0,016 KG/M) | KG | 0,0016000
88247 | AUXILIAR DE ELETRICISTA COM ENCARGOS COMPLEMENTARES | H | 0,0720000
88264 | ELETRICISTA COM ENCARGOS COMPLEMENTARES | H | 0.072
91852 | ELETRODUTO FLEXÍVEL CORRUGADO, PVC, DN 20 MM (1/2"), PARA CIRCUITOS TERMINAIS, INSTALADO EM PAREDE - FORNECIMENTO E INSTALAÇÃO. AF_12/2015 | M | 2,2000000
2689 | ELETRODUTO PVC FLEXIVEL CORRUGADO, COR AMARELA, DE 20 MM | M | 1,0170000
88247 | AUXILIAR DE ELETRICISTA COM ENCARGOS COMPLEMENTARES | H | 0,1290000
88264 | ELETRICISTA COM ENCARGOS COMPLEMENTARES | H | 0.129
91926 | CABO DE COBRE FLEXÍVEL ISOLADO, 2,5 MM², ANTI-CHAMA 450/750 V, PARA CIRCUITOS TERMINAIS - FORNECIMENTO E INSTALAÇÃO. AF_12/2015 | M | 12,6000000
1014 | CABO DE COBRE, FLEXIVEL, CLASSE 4 OU 5, ISOLACAO EM PVC/A, ANTICHAMA BWF-B, 1 CONDUTOR, 450/750 V, SECAO NOMINAL 2,5 MM2 | M | 1,1900000
21127 | FITA ISOLANTE ADESIVA ANTICHAMA, USO ATE 750 V, EM ROLO DE 19 MM X 5 M | UN | 0,0090000
88247 | AUXILIAR DE ELETRICISTA COM ENCARGOS COMPLEMENTARES | H | 0,0300000
88264 | ELETRICISTA COM ENCARGOS COMPLEMENTARES | H | 0.03
91937 | CAIXA OCTOGONAL 3" X 3", PVC, INSTALADA EM LAJE - FORNECIMENTO E INSTALAÇÃO. AF_12/2015 | UN | 0,3750000
1871 | CAIXA OCTOGONAL DE FUNDO MOVEL, EM PVC, DE 3" X 3", PARA ELETRODUTO FLEXIVEL CORRUGADO | UN | 1,0000000
88247 | AUXILIAR DE ELETRICISTA COM ENCARGOS COMPLEMENTARES | H | 0,1430000
88264 | ELETRICISTA COM ENCARGOS COMPLEMENTARES | H | 0.143
91940 | CAIXA RETANGULAR 4" X 2" MÉDIA (1,30 M DO PISO), PVC, INSTALADA EM PAREDE - FORNECIMENTO E INSTALAÇÃO. AF_12/2015 | UN | 1,0000000
1872 | CAIXA DE PASSAGEM, EM PVC, DE 4" X 2", PARA ELETRODUTO FLEXIVEL CORRUGADO | UN | 1,0000000
88247 | AUXILIAR DE ELETRICISTA COM ENCARGOS COMPLEMENTARES | H | 0,2470000
88264 | ELETRICISTA COM ENCARGOS COMPLEMENTARES | H | 0.247
88629 | ARGAMASSA TRAÇO 1:3 (CIMENTO E AREIA MÉDIA), PREPARO MANUAL. AF_08/2014 | M3 | 0,0009000
91996 | TOMADA MÉDIA DE EMBUTIR (1 MÓDULO), 2P+T 10 A, INCLUINDO SUPORTE E PLACA - FORNECIMENTO E INSTALAÇÃO. AF_12/2015 | UN | 1,0000000
91946 | SUPORTE PARAFUSADO COM PLACA DE ENCAIXE 4" X 2" MÉDIO (1,30 M DO PISO) PARA PONTO ELÉTRICO - FORNECIMENTO E INSTALAÇÃO. AF_12/2015 | UN | 1,0000000
91994 | TOMADA MÉDIA DE EMBUTIR (1 MÓDULO), 2P+T 10 A, SEM SUPORTE E SEM PLACA - FORNECIMENTO E INSTALAÇÃO. AF_12/2015 | UN | 1,0000000
93128 | PONTO DE ILUMINAÇÃO RESIDENCIAL INCLUINDO INTERRUPTOR SIMPLES, CAIXA ELÉTRICA, ELETRODUTO, CABO, RASGO, QUEBRA E CHUMBAMENTO (EXCLUINDO LUMINÁRIA E LÂMPADA). AF_01/2016 | UN |  | RUP | 1.366
90447 | RASGO EM ALVENARIA PARA ELETRODUTOS COM DIAMETROS MENORES OU IGUAIS A 40 MM. AF_05/2015 | M | 2,2000000
88247 | AUXILIAR DE ELETRICISTA COM ENCARGOS COMPLEMENTARES | H | 0,0340000
88264 | ELETRICISTA COM ENCARGOS COMPLEMENTARES | H | 0.216
90456 | QUEBRA EM ALVENARIA PARA INSTALAÇÃO DE CAIXA DE TOMADA (4X4 OU 4X2). AF_05/2015 | UN | 1,0000000
88248 | AUXILIAR DE ENCANADOR OU BOMBEIRO HIDRÁULICO COM ENCARGOS COMPLEMENTARES | H | 0,0230000
88267 | ENCANADOR OU BOMBEIRO HIDRÁULICO COM ENCARGOS COMPLEMENTARES | H | 0.144
90466 | CHUMBAMENTO LINEAR EM ALVENARIA PARA RAMAIS/DISTRIBUIÇÃO COM DIÂMETROS MENORES OU IGUAIS A 40 MM. AF_05/2015 | M | 2,2000000
88248 | AUXILIAR DE ENCANADOR OU BOMBEIRO HIDRÁULICO COM ENCARGOS COMPLEMENTARES | H | 0,0550000
88267 | ENCANADOR OU BOMBEIRO HIDRÁULICO COM ENCARGOS COMPLEMENTARES | H | 0.391
88629 | ARGAMASSA TRAÇO 1:3 (CIMENTO E AREIA MÉDIA), PREPARO MANUAL. AF_08/2014 | M3 | 0,0030000
91842 | ELETRODUTO FLEXÍVEL CORRUGADO, PVC, DN 20 MM (1/2"), PARA CIRCUITOS TERMINAIS, INSTALADO EM LAJE - FORNECIMENTO E INSTALAÇÃO. AF_12/2015 | M | 2,0000000
2689 | ELETRODUTO PVC FLEXIVEL CORRUGADO, COR AMARELA, DE 20 MM | M | 1,1000000
34562 | ARAME RECOZIDO 16 BWG, 1,60 MM (0,016 KG/M) | KG | 0,0016000
88247 | AUXILIAR DE ELETRICISTA COM ENCARGOS COMPLEMENTARES | H | 0,0720000
88264 | ELETRICISTA COM ENCARGOS COMPLEMENTARES | H | 0.072
91852 | ELETRODUTO FLEXÍVEL CORRUGADO, PVC, DN 20 MM (1/2"), PARA CIRCUITOS TERMINAIS, INSTALADO EM PAREDE - FORNECIMENTO E INSTALAÇÃO. AF_12/2015 | M | 2,2000000
2689 | ELETRODUTO PVC FLEXIVEL CORRUGADO, COR AMARELA, DE 20 MM | M | 1,0170000
88247 | AUXILIAR DE ELETRICISTA COM ENCARGOS COMPLEMENTARES | H | 0,1290000
88264 | ELETRICISTA COM ENCARGOS COMPLEMENTARES | H | 0.129
91924 | CABO DE COBRE FLEXÍVEL ISOLADO, 1,5 MM², ANTI-CHAMA 450/750 V, PARA CIRCUITOS TERMINAIS - FORNECIMENTO E INSTALAÇÃO. AF_12/2015 | M | 8,4000000
983 | CABO DE COBRE, RIGIDO, CLASSE 2, ISOLACAO EM PVC/A, ANTICHAMA BWF-B, 1 CONDUTOR, 450/750 V, SECAO NOMINAL 1,5 MM2 | M | 1,1900000
21127 | FITA ISOLANTE ADESIVA ANTICHAMA, USO ATE 750 V, EM ROLO DE 19 MM X 5 M | UN | 0,0090000
88247 | AUXILIAR DE ELETRICISTA COM ENCARGOS COMPLEMENTARES | H | 0,0240000
88264 | ELETRICISTA COM ENCARGOS COMPLEMENTARES | H | 0.024
91937 | CAIXA OCTOGONAL 3" X 3", PVC, INSTALADA EM LAJE - FORNECIMENTO E INSTALAÇÃO. AF_12/2015 | UN | 0,3750000
1871 | CAIXA OCTOGONAL DE FUNDO MOVEL, EM PVC, DE 3" X 3", PARA ELETRODUTO FLEXIVEL CORRUGADO | UN | 1,0000000
88247 | AUXILIAR DE ELETRICISTA COM ENCARGOS COMPLEMENTARES | H | 0,1430000
88264 | ELETRICISTA COM ENCARGOS COMPLEMENTARES | H | 0.143
91940 | CAIXA RETANGULAR 4" X 2" MÉDIA (1,30 M DO PISO), PVC, INSTALADA EM PAREDE - FORNECIMENTO E INSTALAÇÃO. AF_12/2015 | UN | 1,0000000
1872 | CAIXA DE PASSAGEM, EM PVC, DE 4" X 2", PARA ELETRODUTO FLEXIVEL CORRUGADO | UN | 1,0000000
88247 | AUXILIAR DE ELETRICISTA COM ENCARGOS COMPLEMENTARES | H | 0,2470000
88264 | ELETRICISTA COM ENCARGOS COMPLEMENTARES | H | 0.247
88629 | ARGAMASSA TRAÇO 1:3 (CIMENTO E AREIA MÉDIA), PREPARO MANUAL. AF_08/2014 | M3 | 0,0009000
91953 | INTERRUPTOR SIMPLES (1 MÓDULO), 10A/250V, INCLUINDO SUPORTE E PLACA - FORNECIMENTO E INSTALAÇÃO. AF_12/2015 | UN | 1,0000000
91946 | SUPORTE PARAFUSADO COM PLACA DE ENCAIXE 4" X 2" MÉDIO (1,30 M DO PISO) PARA PONTO ELÉTRICO - FORNECIMENTO E INSTALAÇÃO. AF_12/2015 | UN | 1,0000000
91952 | INTERRUPTOR SIMPLES (1 MÓDULO), 10A/250V, SEM SUPORTE E SEM PLACA - FORNECIMENTO E INSTALAÇÃO. AF_12/2015 | UN | 1,0000000